## Orçamento Analítico
|  | Obra |  | Bancos | B.D.I. |  | Encargos Sociais
|  | REFORMA PARA A IMPLEMENTAÇÃO DO CENTRO DE REABILITAÇÃO INFANTO-JUVENIL UPS SESC PRESIDENTE DUTRA |  | SINAPI - 01/2023 - Distrito Federal SBC - 02/2023 - Distrito Federal SICRO3 - 10/2022 - Distrito Federal ORSE - 11/2022 - Sergipe SEDOP - 02/2023 - Pará |  |  | Não Desonerado: embutido nos preços unitário dos insumos de mão de obra, de acordo com as bases.
Planilha de Composições de Preços Unitários
1 |  |  | SERVIÇOS ADMINISTRATIVOS
1.1 |  |  | TAXAS, SEGUROS E PROJETOS
1.1.1 | Código | Banco | Descrição | Tipo | Und | Quant. | Valor Unit | Total
Composição | 00000259 | Próprio | A R T - Anotação de Responsabilidade Técnica | 16 | UN | 1
Insumo | 007474 | SBC | A R T TABELA A DO CREA ACIMA DE R$15.000,01 | Material | UN | 1.0882
1.1.2 | Código | Banco | Descrição | Tipo | Und | Quant. | Valor Unit | Total
Composição | 00000259 | Próprio | A R T - Anotação de Responsabilidade Técnica - Projeto hidrossanitário | 16 | UN | 1
Insumo | 007474 | SBC | A R T TABELA A DO CREA ACIMA DE R$15.000,01 | Material | UN | 1.0882
1.1.3 | Código | Banco | Descrição | Tipo | Und | Quant. | Valor Unit | Total
Composição | 00000259 | Próprio | A R T - Anotação de Responsabilidade Técnica - Projeto elétrico | 16 | UN | 1
Insumo | 007474 | SBC | A R T TABELA A DO CREA ACIMA DE R$15.000,01 | Material | UN | 1.0882
1.1.4 | Código | Banco | Descrição | Tipo | Und | Quant. | Valor Unit | Total
Composição | 000228 | SBC | PROJETO DE ESGOTO SANITARIO EM EDIFICACAO | PROJETOS | m² | 1
Insumo | 004135 | SBC | PROJETO DE ESGOTO SANITARIO | Material | m² | 1
1.1.5 | Código | Banco | Descrição | Tipo | Und | Quant. | Valor Unit | Total
Composição | 000086 | SBC | PROJETO DE INSTALACAO HIDRAULICA EM EDIFICACOES | PROJETOS | m² | 1
Insumo | 008808 | SBC | PROJETO INSTALACAO HIDRAULICA EM EDIFICACAO | Material | m² | 1
1.1.6 | Código | Banco | Descrição | Tipo | Und | Quant. | Valor Unit | Total
Composição | 000062 | SBC | PROJETO DE INSTALACAO ELETRICA EDIFICACAO | PROJETOS | m² | 1
Insumo | 004264 | SBC | PROJETO DE INSTALACAO ELETRICA | Material | m² | 1
1.1.7 | Código | Banco | Descrição | Tipo | Und | Quant. | Valor Unit | Total
Composição | 016099 | SBC | IMPOSTOS E SEGUROS(RISCOS/RESPONSABILIDADE CIVIL/ACIDENTES | DESPESAS LEGAIS | m² | 1
Insumo | 071311 | SBC | SEGURO RISCO DE ENGENHARIA/RESPONSABILIDADE CIVIL | Material | m² | 1
1.2 |  |  | CORPO TÉCNICO
1.2.1 | Código | Banco | Descrição | Tipo | Und | Quant. | Valor Unit | Total
Composição | 90777 | SINAPI | ENGENHEIRO CIVIL DE OBRA JUNIOR COM ENCARGOS COMPLEMENTARES (2H/DIA) | SEDI - SERVIÇOS DIVERSOS | H | 1
Composição Auxiliar | 95402 | SINAPI | CURSO DE CAPACITAÇÃO PARA ENGENHEIRO CIVIL DE OBRA JÚNIOR (ENCARGOS COMPLEMENTARES) - HORISTA | SEDI - SERVIÇOS DIVERSOS | H | 1
Insumo | 00002706 | SINAPI | ENGENHEIRO CIVIL DE OBRA JUNIOR | Mão de Obra | H | 1
Insumo | 00037372 | SINAPI | EXAMES - HORISTA (COLETADO CAIXA) | Outros | H | 1
Insumo | 00037373 | SINAPI | SEGURO - HORISTA (COLETADO CAIXA) | Taxas | H | 1
Insumo | 00043462 | SINAPI | FERRAMENTAS - FAMILIA ENGENHEIRO CIVIL - HORISTA (ENCARGOS COMPLEMENTARES - COLETADO CAIXA) | Equipamento | H | 1
Insumo | 00043486 | SINAPI | EPI - FAMILIA ENGENHEIRO CIVIL - HORISTA (ENCARGOS COMPLEMENTARES - COLETADO CAIXA) | Equipamento | H | 1
1.2.2 | Código | Banco | Descrição | Tipo | Und | Quant. | Valor Unit | Total
Composição | 93572 | SINAPI | ENCARREGADO GERAL DE OBRAS COM ENCARGOS COMPLEMENTARES | SEDI - SERVIÇOS DIVERSOS | MES | 1
Composição Auxiliar | 95422 | SINAPI | CURSO DE CAPACITAÇÃO PARA ENCARREGADO GERAL DE OBRAS (ENCARGOS COMPLEMENTARES) - MENSALISTA | SEDI - SERVIÇOS DIVERSOS | MES | 1
Insumo | 00040818 | SINAPI | ENCARREGADO GERAL DE OBRAS (MENSALISTA) | Mão de Obra | MES | 1
Insumo | 00040863 | SINAPI | EXAMES - MENSALISTA (COLETADO CAIXA) | Material | MES | 1
Insumo | 00040864 | SINAPI | SEGURO - MENSALISTA (COLETADO CAIXA) | Material | MES | 1
Insumo | 00043475 | SINAPI | FERRAMENTAS - FAMILIA ENCARREGADO GERAL - MENSALISTA (ENCARGOS COMPLEMENTARES - COLETADO CAIXA) | Equipamento | MES | 1
Insumo | 00043499 | SINAPI | EPI - FAMILIA ENCARREGADO GERAL - MENSALISTA (ENCARGOS COMPLEMENTARES - COLETADO CAIXA) | Equipamento | MES | 1
1.3 |  |  | Canteiro de obra
1.3.1 |  |  | Segurança do Trabalho
1.3.1.1 | Código | Banco | Descrição | Tipo | Und | Quant. | Valor Unit | Total
Composição | 00000003 | Próprio | EPI - CONSTRUÇÃO CIVIL SIMPLES | CHOR - CUSTOS HORÁRIOS DE MÁQUINAS E EQUIPAMENTOS | UN | 1
Insumo | 00012895 | SINAPI | CAPACETE DE SEGURANCA ABA FRONTAL COM SUSPENSAO DE POLIETILENO, SEM JUGULAR (CLASSE B) | Material | UN | 1
Insumo | 00036145 | SINAPI | BOTA DE PVC PRETA, CANO MEDIO, SEM FORRO | Material | PAR | 1
Insumo | 00036152 | SINAPI | OCULOS DE SEGURANCA CONTRA IMPACTOS COM LENTE INCOLOR, ARMACAO NYLON, COM PROTECAO UVA E UVB | Material | UN | 1
Insumo | 00036146 | SINAPI | PROTETOR SOLAR FPS 30, EMBALAGEM 2 LITROS | Material | UN | 0.05
Insumo | 00036143 | SINAPI | PROTETOR AUDITIVO TIPO CONCHA COM ABAFADOR DE RUIDOS, ATENUACAO ACIMA DE 22 DB | Material | UN | 1
Insumo | 00012892 | SINAPI | LUVA RASPA DE COURO, CANO CURTO (PUNHO *7* CM) | Equipamento | PAR | 1
2 |  |  | TÉRREO
2.1 |  |  | DEMOLIÇÃO, REMOÇÃO E LIMPEZA
2.1.1 | Código | Banco | Descrição | Tipo | Und | Quant. | Valor Unit | Total
Composição | 023212 | SBC | REMOCAO E RETIRADA DE PORTAS E PORTAIS | REFORMA E RECONSTRUCAO | UN | 1
Composição Auxiliar | 88239 | SINAPI | AJUDANTE DE CARPINTEIRO COM ENCARGOS COMPLEMENTARES | SEDI - SERVIÇOS DIVERSOS | H | 2.858
Composição Auxiliar | 88262 | SINAPI | CARPINTEIRO DE FORMAS COM ENCARGOS COMPLEMENTARES | SEDI - SERVIÇOS DIVERSOS | H | 1.538
2.1.2 | Código | Banco | Descrição | Tipo | Und | Quant. | Valor Unit | Total
Composição | 97634 | SINAPI | DEMOLIÇÃO DE REVESTIMENTO CERÂMICO, DE FORMA MECANIZADA COM MARTELETE, SEM REAPROVEITAMENTO - PISO | SERP - SERVIÇOS PRELIMINARES | m² | 1
Composição Auxiliar | 5795 | SINAPI | MARTELETE OU ROMPEDOR PNEUMÁTICO MANUAL, 28 KG, COM SILENCIADOR - CHP DIURNO. AF_07/2016 | CHOR - CUSTOS HORÁRIOS DE MÁQUINAS E EQUIPAMENTOS | CHP | 0.0699
Composição Auxiliar | 5952 | SINAPI | MARTELETE OU ROMPEDOR PNEUMÁTICO MANUAL, 28 KG, COM SILENCIADOR - CHI DIURNO. AF_07/2016 | CHOR - CUSTOS HORÁRIOS DE MÁQUINAS E EQUIPAMENTOS | CHI | 0.0482
Composição Auxiliar | 88256 | SINAPI | AZULEJISTA OU LADRILHISTA COM ENCARGOS COMPLEMENTARES | SEDI - SERVIÇOS DIVERSOS | H | 0.1055
Composição Auxiliar | 88316 | SINAPI | SERVENTE COM ENCARGOS COMPLEMENTARES | SEDI - SERVIÇOS DIVERSOS | H | 0.2972
2.1.3 | Código | Banco | Descrição | Tipo | Und | Quant. | Valor Unit | Total
Composição | 97629 | SINAPI | DEMOLIÇÃO DE LAJES, DE FORMA MECANIZADA COM MARTELETE, SEM REAPROVEITAMENTO. AF_12/2017 | SERP - SERVIÇOS PRELIMINARES | m³ | 1
Composição Auxiliar | 5795 | SINAPI | MARTELETE OU ROMPEDOR PNEUMÁTICO MANUAL, 28 KG, COM SILENCIADOR - CHP DIURNO. AF_07/2016 | CHOR - CUSTOS HORÁRIOS DE MÁQUINAS E EQUIPAMENTOS | CHP | 1.5562
Composição Auxiliar | 5952 | SINAPI | MARTELETE OU ROMPEDOR PNEUMÁTICO MANUAL, 28 KG, COM SILENCIADOR - CHI DIURNO. AF_07/2016 | CHOR - CUSTOS HORÁRIOS DE MÁQUINAS E EQUIPAMENTOS | CHI | 0.4411
Composição Auxiliar | 88309 | SINAPI | PEDREIRO COM ENCARGOS COMPLEMENTARES | SEDI - SERVIÇOS DIVERSOS | H | 0.3051
Composição Auxiliar | 88316 | SINAPI | SERVENTE COM ENCARGOS COMPLEMENTARES | SEDI - SERVIÇOS DIVERSOS | H | 3.153
2.1.4 | Código | Banco | Descrição | Tipo | Und | Quant. | Valor Unit | Total
Composição | 97638 | SINAPI | REMOÇÃO DE CHAPAS E PERFIS DE DRYWALL, DE FORMA MANUAL, SEM REAPROVEITAMENTO. AF_12/2017 | SERP - SERVIÇOS PRELIMINARES | m² | 1
Composição Auxiliar | 88278 | SINAPI | MONTADOR DE ESTRUTURA METÁLICA COM ENCARGOS COMPLEMENTARES | SEDI - SERVIÇOS DIVERSOS | H | 0.1186
Composição Auxiliar | 88316 | SINAPI | SERVENTE COM ENCARGOS COMPLEMENTARES | SEDI - SERVIÇOS DIVERSOS | H | 0.2329
2.1.5 | Código | Banco | Descrição | Tipo | Und | Quant. | Valor Unit | Total
Composição | 97634 | SINAPI | DEMOLIÇÃO DE REVESTIMENTO CERÂMICO, DE FORMA MECANIZADA COM MARTELETE, SEM REAPROVEITAMENTO - RODAPÉ CERÂMICO | SERP - SERVIÇOS PRELIMINARES | m² | 1
Composição Auxiliar | 5795 | SINAPI | MARTELETE OU ROMPEDOR PNEUMÁTICO MANUAL, 28 KG, COM SILENCIADOR - CHP DIURNO. AF_07/2016 | CHOR - CUSTOS HORÁRIOS DE MÁQUINAS E EQUIPAMENTOS | CHP | 0.0699
Composição Auxiliar | 5952 | SINAPI | MARTELETE OU ROMPEDOR PNEUMÁTICO MANUAL, 28 KG, COM SILENCIADOR - CHI DIURNO. AF_07/2016 | CHOR - CUSTOS HORÁRIOS DE MÁQUINAS E EQUIPAMENTOS | CHI | 0.0482
Composição Auxiliar | 88256 | SINAPI | AZULEJISTA OU LADRILHISTA COM ENCARGOS COMPLEMENTARES | SEDI - SERVIÇOS DIVERSOS | H | 0.1055
Composição Auxiliar | 88316 | SINAPI | SERVENTE COM ENCARGOS COMPLEMENTARES | SEDI - SERVIÇOS DIVERSOS | H | 0.2972
2.1.6 | Código | Banco | Descrição | Tipo | Und | Quant. | Valor Unit | Total
Composição | 022391 | SBC | REMOCAO DE PONTOS DE INSTALACAO ELETRICA | DEMOLICOES | UN | 1
Composição Auxiliar | 88247 | SINAPI | AUXILIAR DE ELETRICISTA COM ENCARGOS COMPLEMENTARES | SEDI - SERVIÇOS DIVERSOS | H | 1.538
Composição Auxiliar | 88264 | SINAPI | ELETRICISTA COM ENCARGOS COMPLEMENTARES | SEDI - SERVIÇOS DIVERSOS | H | 0.879
2.1.7 | Código | Banco | Descrição | Tipo | Und | Quant. | Valor Unit | Total
Composição | 97661 | SINAPI | REMOÇÃO DE CABOS ELÉTRICOS, DE FORMA MANUAL, SEM REAPROVEITAMENTO. AF_12/2017 | SERP - SERVIÇOS PRELIMINARES | M | 1
Composição Auxiliar | 88264 | SINAPI | ELETRICISTA COM ENCARGOS COMPLEMENTARES | SEDI - SERVIÇOS DIVERSOS | H | 0.0096
Composição Auxiliar | 88316 | SINAPI | SERVENTE COM ENCARGOS COMPLEMENTARES | SEDI - SERVIÇOS DIVERSOS | H | 0.0188
2.1.8 | Código | Banco | Descrição | Tipo | Und | Quant. | Valor Unit | Total
Composição | 97660 | SINAPI | REMOÇÃO DE INTERRUPTORES/TOMADAS ELÉTRICAS, DE FORMA MANUAL, SEM REAPROVEITAMENTO. AF_12/2017 | SERP - SERVIÇOS PRELIMINARES | UN | 1
Composição Auxiliar | 88264 | SINAPI | ELETRICISTA COM ENCARGOS COMPLEMENTARES | SEDI - SERVIÇOS DIVERSOS | H | 0.0095
Composição Auxiliar | 88316 | SINAPI | SERVENTE COM ENCARGOS COMPLEMENTARES | SEDI - SERVIÇOS DIVERSOS | H | 0.0187
2.1.9 | Código | Banco | Descrição | Tipo | Und | Quant. | Valor Unit | Total
Composição | 97665 | SINAPI | REMOÇÃO DE LUMINÁRIAS, DE FORMA MANUAL, SEM REAPROVEITAMENTO. AF_12/2017 | SERP - SERVIÇOS PRELIMINARES | UN | 1
Composição Auxiliar | 88264 | SINAPI | ELETRICISTA COM ENCARGOS COMPLEMENTARES | SEDI - SERVIÇOS DIVERSOS | H | 0.0183
Composição Auxiliar | 88316 | SINAPI | SERVENTE COM ENCARGOS COMPLEMENTARES | SEDI - SERVIÇOS DIVERSOS | H | 0.0359
2.1.10 | Código | Banco | Descrição | Tipo | Und | Quant. | Valor Unit | Total
Composição | 97641 | SINAPI | REMOÇÃO DE FORRO DE GESSO, DE FORMA MANUAL, SEM REAPROVEITAMENTO. AF_12/2017 | SERP - SERVIÇOS PRELIMINARES | m² | 1
Composição Auxiliar | 88269 | SINAPI | GESSEIRO COM ENCARGOS COMPLEMENTARES | SEDI - SERVIÇOS DIVERSOS | H | 0.0713
Composição Auxiliar | 88316 | SINAPI | SERVENTE COM ENCARGOS COMPLEMENTARES | SEDI - SERVIÇOS DIVERSOS | H | 0.1401
2.1.11 | Código | Banco | Descrição | Tipo | Und | Quant. | Valor Unit | Total
Composição | 022222 | SBC | RETIRADA APARELHOS SANITARIOS E METAIS, COM REAPROVEITAMENTO | DEMOLICOES | UN | 1
Composição Auxiliar | 88267 | SINAPI | ENCANADOR OU BOMBEIRO HIDRÁULICO COM ENCARGOS COMPLEMENTARES | SEDI - SERVIÇOS DIVERSOS | H | 1.428
Composição Auxiliar | 88316 | SINAPI | SERVENTE COM ENCARGOS COMPLEMENTARES | SEDI - SERVIÇOS DIVERSOS | H | 1.89
2.1.12 | Código | Banco | Descrição | Tipo | Und | Quant. | Valor Unit | Total
Composição | 170891 | SBC | REJUNTAMENTO COM ARGAMASSA QUARTZOLIT CINZA PLATINA EM PISO CERAMICO - VESTIÁRIO DOS FUNCIONÁRIOS E PCD | PAVIMENTACOES INTERNAS | m² | 1
Composição Auxiliar | 88256 | SINAPI | AZULEJISTA OU LADRILHISTA COM ENCARGOS COMPLEMENTARES | SEDI - SERVIÇOS DIVERSOS | H | 0.22
Composição Auxiliar | 88316 | SINAPI | SERVENTE COM ENCARGOS COMPLEMENTARES | SEDI - SERVIÇOS DIVERSOS | H | 0.439
Insumo | 042519 | SBC | ARGAMASSA PRONTA PARA REJUNTAMENTO CERAMICO(0,45kg/m2) | Material | KG | 0.52
2.1.13 | Código | Banco | Descrição | Tipo | Und | Quant. | Valor Unit | Total
Composição | 170891 | SBC | REJUNTAMENTO COM ARGAMASSA QUARTZOLIT BRANCO EM PAREDE CERAMICA - VESTIÁRIOS DOS FUNCIONÁRIOS E PCD | PAVIMENTACOES INTERNAS | m² | 1
Composição Auxiliar | 88256 | SINAPI | AZULEJISTA OU LADRILHISTA COM ENCARGOS COMPLEMENTARES | SEDI - SERVIÇOS DIVERSOS | H | 0.22
Composição Auxiliar | 88316 | SINAPI | SERVENTE COM ENCARGOS COMPLEMENTARES | SEDI - SERVIÇOS DIVERSOS | H | 0.439
Insumo | 042519 | SBC | ARGAMASSA PRONTA PARA REJUNTAMENTO CERAMICO(0,45kg/m2) | Material | KG | 0.52
2.1.14 | Código | Banco | Descrição | Tipo | Und | Quant. | Valor Unit | Total
Composição | 170891 | SBC | REJUNTAMENTO COM ARGAMASSA QUARTZOLIT CINZA PLATINA EM PISO CERAMICO - VESTIÁRIOS DOS USUÁRIOS | PAVIMENTACOES INTERNAS | m² | 1
Composição Auxiliar | 88256 | SINAPI | AZULEJISTA OU LADRILHISTA COM ENCARGOS COMPLEMENTARES | SEDI - SERVIÇOS DIVERSOS | H | 0.22
Composição Auxiliar | 88316 | SINAPI | SERVENTE COM ENCARGOS COMPLEMENTARES | SEDI - SERVIÇOS DIVERSOS | H | 0.439
Insumo | 042519 | SBC | ARGAMASSA PRONTA PARA REJUNTAMENTO CERAMICO(0,45kg/m2) | Material | KG | 0.52
2.1.15 | Código | Banco | Descrição | Tipo | Und | Quant. | Valor Unit | Total
Composição | 170891 | SBC | REJUNTAMENTO COM ARGAMASSA QUARTZOLIT CINZA EM PISO CERAMICO - VESTIÁRIOS DOS USUÁRIOS | PAVIMENTACOES INTERNAS | m² | 1
Composição Auxiliar | 88256 | SINAPI | AZULEJISTA OU LADRILHISTA COM ENCARGOS COMPLEMENTARES | SEDI - SERVIÇOS DIVERSOS | H | 0.22
Composição Auxiliar | 88316 | SINAPI | SERVENTE COM ENCARGOS COMPLEMENTARES | SEDI - SERVIÇOS DIVERSOS | H | 0.439
Insumo | 042519 | SBC | ARGAMASSA PRONTA PARA REJUNTAMENTO CERAMICO(0,45kg/m2) | Material | KG | 0.52
2.1.16 | Código | Banco | Descrição | Tipo | Und | Quant. | Valor Unit | Total
Composição | 022100 | SBC | RETIRADA E RECOLOCACAO METAIS EM APARELHOS SANITARIOS | DEMOLICOES | UN | 1
Composição Auxiliar | 88267 | SINAPI | ENCANADOR OU BOMBEIRO HIDRÁULICO COM ENCARGOS COMPLEMENTARES | SEDI - SERVIÇOS DIVERSOS | H | 3.411
2.1.17 | Código | Banco | Descrição | Tipo | Und | Quant. | Valor Unit | Total
Composição | 022912 | SBC | REMOCAO E BOTA-FORA DE ENTULHO EM CAMINHAO 8m3 PERCURSO 40km | DEMOLICOES | m³ | 1
Composição Auxiliar | 88284 | SINAPI | MOTORISTA DE VEIÍCULO LEVE COM ENCARGOS COMPLEMENTARES | SEDI - SERVIÇOS DIVERSOS | H | 0.737
Composição Auxiliar | 88316 | SINAPI | SERVENTE COM ENCARGOS COMPLEMENTARES | SEDI - SERVIÇOS DIVERSOS | H | 6.396
Insumo | 030572 | SBC | CAMINHAO BASCULANTE DIESEL 140CV 8,0m3 | Material | H | 0.67
2.2 |  |  | PAREDES, PAINÉIS E DIVISÓRIAS
2.2.1 | Código | Banco | Descrição | Tipo | Und | Quant. | Valor Unit | Total
Composição | 00000178 | Próprio | DIVISÓRIA EM DRYWALL BRANCO (ST) COM ISOLAMENTO DE LÃ DE ROCHA | PARE - PAREDES/PAINEIS | m² | 1
Composição Auxiliar | 96361 | SINAPI | PAREDE COM PLACAS DE GESSO ACARTONADO (DRYWALL), PARA USO INTERNO, COM DUAS FACES SIMPLES E ESTRUTURA METÁLICA COM GUIAS DUPLAS, COM VÃOS. AF_06/2017_PS | PARE - PAREDES/PAINEIS | m² | 1
Composição Auxiliar | 180579 | SBC | PREPARO DE PAREDES COM MASSA ACRILICA | PINTURAS | m² | 2
Composição Auxiliar | 88316 | SINAPI | SERVENTE COM ENCARGOS COMPLEMENTARES | SEDI - SERVIÇOS DIVERSOS | H | 0.83
Insumo | 004419 | SBC | LA DE ROCHA 32 KG 50mm | Material | m² | 1.1
Insumo | 00039433 | SINAPI | MASSA DE REJUNTE PRONTA PARA TRATAMENTO DE JUNTAS DE CHAPA DE GESSO PARA DRYWALL, SEM ADICAO DE AGUA | Material | KG | 0.8
2.2.2 | Código | Banco | Descrição | Tipo | Und | Quant. | Valor Unit | Total
Composição | 00000179 | Próprio | DIVISÓRIA EM COMPENSADO ESTRUTURAL COM ESTRUTURA INTERNA EM DRYWALL COM REFORÇO INTERNO INTERMEDIÁRIO | PARE - PAREDES/PAINEIS | m² | 1
Composição Auxiliar | 88278 | SINAPI | MONTADOR DE ESTRUTURA METÁLICA COM ENCARGOS COMPLEMENTARES | SEDI - SERVIÇOS DIVERSOS | H | 0.823
Composição Auxiliar | 88316 | SINAPI | SERVENTE COM ENCARGOS COMPLEMENTARES | SEDI - SERVIÇOS DIVERSOS | H | 0.2089
Insumo | 000570 | SBC | CHAPA GALVANIZADA #14 0,6m x 1,95m (15,60kg/m2) | Material | KG | 2.5
Insumo | 00011137 | SINAPI | COMPENSADO NAVAL - CHAPA/PAINEL EM MADEIRA COMPENSADA PRENSADA, DE 2200 X 1600 MM, E = 20 MM | Material | m² | 2.1
Insumo | 004419 | SBC | LA DE ROCHA 32 KG 50mm | Material | m² | 1
Insumo | 00037586 | SINAPI | PINO DE ACO COM ARRUELA CONICA, DIAMETRO ARRUELA = *23* MM E COMP HASTE = *27* MM (ACAO INDIRETA) | Material | CENTO | 0.0581
Insumo | 00039419 | SINAPI | PERFIL GUIA, FORMATO U, EM ACO ZINCADO, PARA ESTRUTURA PAREDE DRYWALL, E = 0,5 MM, 70 X 3000 MM (L X C) | Material | M | 1.8187
Insumo | 00039422 | SINAPI | PERFIL MONTANTE, FORMATO C, EM ACO ZINCADO, PARA ESTRUTURA PAREDE DRYWALL, E = 0,5 MM, 70 X 3000 MM (L X C) | Material | M | 11.6
Insumo | 00039431 | SINAPI | FITA DE PAPEL MICROPERFURADO, 50 X 150 MM, PARA TRATAMENTO DE JUNTAS DE CHAPA DE GESSO PARA DRYWALL | Material | M | 2.5027
Insumo | 00039432 | SINAPI | FITA DE PAPEL REFORCADA COM LAMINA DE METAL PARA REFORCO DE CANTOS DE CHAPA DE GESSO PARA DRYWALL | Material | M | 1.5851
Insumo | 00039434 | SINAPI | MASSA DE REJUNTE EM PO PARA DRYWALL, A BASE DE GESSO, SECAGEM RAPIDA, PARA TRATAMENTO DE JUNTAS DE CHAPA DE GESSO (NECESSITA ADICAO DE AGUA) | Equipamento | KG | 1.0327
Insumo | 00039435 | SINAPI | PARAFUSO DRY WALL, EM ACO FOSFATIZADO, CABECA TROMBETA E PONTA AGULHA (TA), COMPRIMENTO 25 MM | Material | UN | 20.0077
Insumo | 00039443 | SINAPI | PARAFUSO DRY WALL, EM ACO ZINCADO, CABECA LENTILHA E PONTA BROCA (LB), LARGURA 4,2 MM, COMPRIMENTO 13 MM | Material | UN | 0.9149
2.2.3 | Código | Banco | Descrição | Tipo | Und | Quant. | Valor Unit | Total
Composição | 00000180 | Próprio | DIVISÓRIA EM COMPENSADO ESTRUTURAL COM ESTRUTURA INTERNA EM PERFIL COLUNA 100x100 mm COM REFORÇO INTERNO MÍNIMO SUPERIOR, INFERIOR E INTERMEDIÁRIO | PARE - PAREDES/PAINEIS | m² | 1
Composição Auxiliar | 88278 | SINAPI | MONTADOR DE ESTRUTURA METÁLICA COM ENCARGOS COMPLEMENTARES | SEDI - SERVIÇOS DIVERSOS | H | 0.823
Composição Auxiliar | 88316 | SINAPI | SERVENTE COM ENCARGOS COMPLEMENTARES | SEDI - SERVIÇOS DIVERSOS | H | 0.2089
Insumo | 000570 | SBC | CHAPA GALVANIZADA #14 0,6m x 1,95m (15,60kg/m2) | Material | KG | 2.5
Insumo | 00011137 | SINAPI | COMPENSADO NAVAL - CHAPA/PAINEL EM MADEIRA COMPENSADA PRENSADA, DE 2200 X 1600 MM, E = 20 MM | Material | m² | 2.1
Insumo | 004419 | SBC | LA DE ROCHA 32 KG 50mm | Material | m² | 1.1
Insumo | 00039422 | SINAPI | PERFIL MONTANTE, FORMATO C, EM ACO ZINCADO, PARA ESTRUTURA PAREDE DRYWALL, E = 0,5 MM, 70 X 3000 MM (L X C) | Material | M | 5.7999
Insumo | 00039431 | SINAPI | FITA DE PAPEL MICROPERFURADO, 50 X 150 MM, PARA TRATAMENTO DE JUNTAS DE CHAPA DE GESSO PARA DRYWALL | Material | M | 2.5027
Insumo | 00039432 | SINAPI | FITA DE PAPEL REFORCADA COM LAMINA DE METAL PARA REFORCO DE CANTOS DE CHAPA DE GESSO PARA DRYWALL | Material | M | 1.5851
Insumo | 00039434 | SINAPI | MASSA DE REJUNTE EM PO PARA DRYWALL, A BASE DE GESSO, SECAGEM RAPIDA, PARA TRATAMENTO DE JUNTAS DE CHAPA DE GESSO (NECESSITA ADICAO DE AGUA) | Equipamento | KG | 1.0327
Insumo | 00039435 | SINAPI | PARAFUSO DRY WALL, EM ACO FOSFATIZADO, CABECA TROMBETA E PONTA AGULHA (TA), COMPRIMENTO 25 MM | Material | UN | 20.0077
Insumo | 00039443 | SINAPI | PARAFUSO DRY WALL, EM ACO ZINCADO, CABECA LENTILHA E PONTA BROCA (LB), LARGURA 4,2 MM, COMPRIMENTO 13 MM | Material | UN | 0.9149
Insumo | 00037586 | SINAPI | PINO DE ACO COM ARRUELA CONICA, DIAMETRO ARRUELA = *23* MM E COMP HASTE = *27* MM (ACAO INDIRETA) | Material | CENTO | 0.0581
2.2.4 | Código | Banco | Descrição | Tipo | Und | Quant. | Valor Unit | Total
Composição | 11389 | ORSE | DIVISÓRIA EM DRYWALL VERDE (RU) | Divisórias | m² | 1
Insumo | 12251 | ORSE | Parede de gesso acartonado - Dry-Wall D95/70/60 - chapa 1RU /1RU esp. 12,5mm, Instalado sistema lafarge gypsum ou similar m2 | Serviços | m² | 1
2.2.5 | Código | Banco | Descrição | Tipo | Und | Quant. | Valor Unit | Total
Composição | 00000181 | Próprio | PAREDE EM DRYWALL COMPOSTA POR PLACAS DE GESSO ACARTONADO VERDE (RU), ESPESSURA 12,5 mm, COM DUAS FACES SIMPLES. FIXADA À ESTRUTURA DE AÇO GALVANIZADO COM MONTANTES E GUIAS DE de 70 mm. COM TRATAMENTO ACÚSTICO COM FELTRO DE LÃ DE ROCHA, UMA FACE REVESTIDA COM PAPEL ALUMINIZADO, EM ROLO, COM DENSIDADE 32 Kg/m³, ESPESSURA 50 mm. | PARE - PAREDES/PAINEIS | m² | 1
Composição Auxiliar | 11389 | ORSE | Parede de gesso acartonado - Dry-Wall D95/70/60 - chapa 1RU /1RU esp. 12,5mm, Instalado sistema lafarge gypsum ou similar | Divisórias | m² | 2
Insumo | 004419 | SBC | LA DE ROCHA 32 KG 50mm | Material | m² | 1
2.2.6 | Código | Banco | Descrição | Tipo | Und | Quant. | Valor Unit | Total
Composição | 090043 | SBC | 001 - DIVISÓRIA SANITÁRIA EM GRANITO BRANCO SIENA (entre cabines de chuveiro), ALTURA 180 cm, ESPESSURA= 3 cm , ACABAMENTO POLIDO, FIXADA NO PISO E NA PAREDE | PAREDES E PAINEIS | m² | 1
Composição Auxiliar | 88243 | SINAPI | AJUDANTE ESPECIALIZADO COM ENCARGOS COMPLEMENTARES | SEDI - SERVIÇOS DIVERSOS | H | 0.64
Composição Auxiliar | 88274 | SINAPI | MARMORISTA/GRANITEIRO COM ENCARGOS COMPLEMENTARES | SEDI - SERVIÇOS DIVERSOS | H | 0.64
Insumo | 008184 | SBC | GRANITO CINZA ANDORINHA 3cm | Material | m² | 1.05
Insumo | 012331 | SBC | ARGAMASSA PRONTA FERMA QUARTZOLIT P/MARMORES 4,0kg/m2 | Material | KG | 4
Insumo | 029615 | SBC | PARAFUSO PARA MARMORE OU GRANITO MODELO 561 | Material | UN | 4
Insumo | 030357 | SBC | CANTONEIRA PARA DIVISORIA DE MARMORE OU GRANITO EM ACO INOX 554/845 CR | Material | UN | 2
2.2.7 | Código | Banco | Descrição | Tipo | Und | Quant. | Valor Unit | Total
Composição | 00000203 | Próprio | 003 - DIVISÓRIAS PARA SANITÁRIO EM LAMINADO MELAMÍNICO ESTRUTURAL TS-10 MM COM ACABAMENTO TEXTURIZADO DUPLA FACE, ELEVADA 15 CM DO PISO. REF.: LINHA BASIC SYSTEM PP-26 ALMOND COM ACESSÓRIOS NA COR BRANCA - PERTECH | PARE - PAREDES/PAINEIS | m² | 1
Composição Auxiliar | 88261 | SINAPI | CARPINTEIRO DE ESQUADRIA COM ENCARGOS COMPLEMENTARES | SEDI - SERVIÇOS DIVERSOS | H | 2.143
Composição Auxiliar | 88239 | SINAPI | AJUDANTE DE CARPINTEIRO COM ENCARGOS COMPLEMENTARES | SEDI - SERVIÇOS DIVERSOS | H | 2.253
Insumo | 005242 | SBC | CHAPA DE COMPENSADO PLASTIFICADO 11mm 1.10x2.20m (2.42m2) | Material | m² | 1
Insumo | 008272 | SBC | COLA PARA LAMINADO FORMICA 3,78kg/m2 | Material | KG | 0.76
Insumo | 00000133 | Próprio | Rivestto AutoAdesivo Parede ¦ PP0026 Almond ¦ Texturizado TX | Material | m² | 2.099
2.3 |  |  | ESQUADRIAS
2.3.1 | Código | Banco | Descrição | Tipo | Und | Quant. | Valor Unit | Total
Composição | 110300 | SBC | P01 - Porta de correr em madeira, folha com núcleo sólido, com acabamento em amadeirado Nogal Champanhe conforme padrão da marcenaria dos painéis, incluso batente, guarnição, ferragens e fechadura tipo externa cromada com puxador em marcenaria. Dim.: 90x235 cm | ESQUADRIAS DE MADEIRA | UN | 1
Composição Auxiliar | 88239 | SINAPI | AJUDANTE DE CARPINTEIRO COM ENCARGOS COMPLEMENTARES | SEDI - SERVIÇOS DIVERSOS | H | 14.391
Composição Auxiliar | 88261 | SINAPI | CARPINTEIRO DE ESQUADRIA COM ENCARGOS COMPLEMENTARES | SEDI - SERVIÇOS DIVERSOS | H | 20.396
Insumo | 000050 | SBC | CIMENTO PORTLAND CP III 32RS NBR 11578 (quilo) | Material | KG | 3.456
Insumo | 000100 | SBC | AREIA GROSSA LAVADA | Material | m³ | 0.008
Insumo | 000157 | SBC | LAMINADO MELAMINICO 1,3mm 1,25x3,08m (3,85m2) | Material | m² | 7.62
Insumo | 001465 | SBC | FECHADURA BICO DE PAPAGAIO F1300 NIQUEL OXIDADO ALIANCA | Material | UN | 1
Insumo | 002203 | SBC | TACO DE MADEIRA PARA FIXACAO DE ESQUADRIAS/CAIXILHOS | Material | UN | 4
Insumo | 008272 | SBC | COLA PARA LAMINADO FORMICA 3,78kg/m2 | Material | KG | 0.83
Insumo | 008643 | SBC | KIT TRILHO METALICO E ROLDANAS PARA ESQUADRIA DE CORRER | Material | UN | 1
Insumo | 008644 | SBC | TRILHO ROLETADO PARA ESQUADRIAS DE CORRER ATE 45 kg | Material | M | 5.8
Insumo | 008645 | SBC | CANALETA (PERFIL) EM ALUMINIO CANALETADO 1 ABA PARA ESQUADRIAS DE CORRER | Material | M | 2.9
Insumo | 080106 | SBC | PORTA MADEIRA LISA PINTURA 1,20x2,10m | Material | UN | 1
2.3.2 | Código | Banco | Descrição | Tipo | Und | Quant. | Valor Unit | Total
Composição | 00000183 | Próprio | P02 - PORTA DE ABRIR EM MADEIRA, FOLHA COM NÚCLEO SÓLIDO, COM ACABAMENTO EM LAMINADO MELAMÍNICO NA COR BRANCA, INCLUSO BATENTE, GUARNIÇÃO, FERRAGENS E FECHADURA TIPO ALAVANCA EXTERNA CROMADA, COM REVESTIMENTO TIPO FÓRMICA RESISTENTE A IMPACTO COM ACABAMENTO EM INOX, INSTALADO DOBRADO (FORMATO U) NA FAIXA INFERIOR DA PORTA (H=20 CM). DIM.: 60x210 CM | ESQV - ESQUADRIAS/FERRAGENS/VIDROS | UN | 1
Composição Auxiliar | 88273 | SINAPI | MARCENEIRO COM ENCARGOS COMPLEMENTARES | SEDI - SERVIÇOS DIVERSOS | H | 0.5
Composição Auxiliar | 90788 | SINAPI | KIT DE PORTA-PRONTA DE MADEIRA EM ACABAMENTO MELAMÍNICO BRANCO, FOLHA LEVE OU MÉDIA, 60X210CM, EXCLUSIVE FECHADURA, FIXAÇÃO COM PREENCHIMENTO PARCIAL DE ESPUMA EXPANSIVA - FORNECIMENTO E INSTALAÇÃO. AF_12/2019 | ESQV - ESQUADRIAS/FERRAGENS/VIDROS | UN | 1
Insumo | 00000121 | Próprio | AD305 Formica Tipo Aço Escovado Steel Silver E=0,8mm | Material | m² | 0.3
Insumo | 008272 | SBC | COLA PARA LAMINADO FORMICA 3,78kg/m2 | Material | KG | 1
2.3.3 | Código | Banco | Descrição | Tipo | Und | Quant. | Valor Unit | Total
Composição | 00000182 | Próprio | P03 - PORTA DE ABRIR EM MADEIRA, FOLHA COM NÚCLEO SÓLIDO, COM ACABAMENTO EM LAMINADO MELAMÍNICO NA COR BRANCA, INCLUSO BATENTE, GUARNIÇÃO, FERRAGENS E FECHADURA TIPO ALAVANCA EXTERNA CROMADA, COM REVESTIMENTO TIPO FÓRMICA RESISTENTE A IMPACTO COM ACABAMENTO EM INOX, INSTALADO DOBRADO (FORMATO U) NA FAIXA INFERIOR DA PORTA (H=20 CM). DIM.: 80x210 CM | ESQV - ESQUADRIAS/FERRAGENS/VIDROS | UN | 1
Composição Auxiliar | 90793 | SINAPI | KIT DE PORTA-PRONTA DE MADEIRA EM ACABAMENTO MELAMÍNICO BRANCO, FOLHA PESADA OU SUPERPESADA, 90X210CM, FIXAÇÃO COM PREENCHIMENTO TOTAL DE ESPUMA EXPANSIVA - FORNECIMENTO E INSTALAÇÃO. AF_12/2019 | ESQV - ESQUADRIAS/FERRAGENS/VIDROS | UN | 1
Composição Auxiliar | 88273 | SINAPI | MARCENEIRO COM ENCARGOS COMPLEMENTARES | SEDI - SERVIÇOS DIVERSOS | H | 0.5
Insumo | 00000121 | Próprio | AD305 Formica Tipo Aço Escovado Steel Silver E=0,8mm | Material | m² | 1.1
Insumo | 008272 | SBC | COLA PARA LAMINADO FORMICA 3,78kg/m2 | Material | KG | 3.78
2.3.4 | Código | Banco | Descrição | Tipo | Und | Quant. | Valor Unit | Total
Composição | 00000184 | Próprio | P04 - PORTA DE ABRIR EM MADEIRA, FOLHA COM NÚCLEO SÓLIDO, COM ACABAMENTO EM LAMINADO MELAMÍNICO NA COR BRANCA, INCLUSO BATENTE, GUARNIÇÃO, FERRAGENS E FECHADURA TIPO ALAVANCA EXTERNA CROMADA, COM REVESTIMENTO TIPO FÓRMICA RESISTENTE A IMPACTO COM ACABAMENTO EM INOX, INSTALADO DOBRADO (FORMATO U) NA FAIXA INFERIOR DA PORTA (H=20 CM). DIM.: 70x210 CM | ESQV - ESQUADRIAS/FERRAGENS/VIDROS | UN | 1
Composição Auxiliar | 88273 | SINAPI | MARCENEIRO COM ENCARGOS COMPLEMENTARES | SEDI - SERVIÇOS DIVERSOS | H | 0.5
Composição Auxiliar | 90789 | SINAPI | KIT DE PORTA-PRONTA DE MADEIRA EM ACABAMENTO MELAMÍNICO BRANCO, FOLHA LEVE OU MÉDIA, 70X210CM, EXCLUSIVE FECHADURA, FIXAÇÃO COM PREENCHIMENTO PARCIAL DE ESPUMA EXPANSIVA - FORNECIMENTO E INSTALAÇÃO. AF_12/2019 | ESQV - ESQUADRIAS/FERRAGENS/VIDROS | UN | 1
Insumo | 00000121 | Próprio | AD305 Formica Tipo Aço Escovado Steel Silver E=0,8mm | Material | m² | 0.35
Insumo | 008272 | SBC | COLA PARA LAMINADO FORMICA 3,78kg/m2 | Material | KG | 1.15
2.3.5 | Código | Banco | Descrição | Tipo | Und | Quant. | Valor Unit | Total
Composição | 00000185 | Próprio | P05 - PORTA DE ABRIR EM MADEIRA ACESSÍVEL, CONFORME NBR 9050/2020, FOLHA COM NÚCLEO SÓLIDO, COM ACABAMENTO EM LAMINADO MELAMÍNICO NA COR BRANCA, COM REVESTIMENTO TIPO FÓRMICA RESISTENTE A IMPACTO, ACABAMENTO EM INOX INSTALADO DOBRADO (FORMATO U) COLADO NA FAIXA INFERIOR DA PORTA (H=40 CM), INCLUSO BATENTE, GUARNIÇÃO, FERRAGENS E FECHADURA CROMADA PARA BANHEIRO COM ROSETA E CHAVE ANTIPÂNICO. DIM.: 90x210 CM | ESQV - ESQUADRIAS/FERRAGENS/VIDROS | UN | 1
Composição Auxiliar | 88239 | SINAPI | AJUDANTE DE CARPINTEIRO COM ENCARGOS COMPLEMENTARES | SEDI - SERVIÇOS DIVERSOS | H | 4.904
Composição Auxiliar | 88261 | SINAPI | CARPINTEIRO DE ESQUADRIA COM ENCARGOS COMPLEMENTARES | SEDI - SERVIÇOS DIVERSOS | H | 6.289
Insumo | 000157 | SBC | LAMINADO MELAMINICO 1,3mm 1,25x3,08m (3,85m2) | Material | m² | 7.62
Insumo | 00039503 | SINAPI | PORTA DE MADEIRA, FOLHA PESADA (NBR 15930) DE 900 X 2100 MM, DE 40 MM A 45 MM DE ESPESSURA, NUCLEO SOLIDO, CAPA LISA EM HDF, ACABAMENTO EM LAMINADO NATURAL PARA VERNIZ | Material | UN | 1
Insumo | 001349 | SBC | ALIZAR/MOLDURA MADEIRA DE LEI 1,5x4,5cm PARA PINTURA | Material | M | 10.2
Insumo | 002202 | SBC | TACO FIXACAO 5x10cm MADEIRA | Material | UN | 6
Insumo | 004776 | SBC | PREGO FERRO GALVANIZADO 19x36 (109 un/kg) | Material | KG | 0.094
Insumo | 008272 | SBC | COLA PARA LAMINADO FORMICA 3,78kg/m2 | Material | KG | 0.68
Insumo | 00012759 | SINAPI | CHAPA ACO INOX AISI 304 NUMERO 9 (E = 4 MM), ACABAMENTO NUMERO 1 (LAMINADO A QUENTE, FOSCO) | Material | m² | 0.334
Insumo | 019944 | SBC | DOBRADICA 2cm x 2.1/2" LATAO CROMADO | Material | UN | 3
Insumo | 040264 | SBC | ADUELA/BATENTE/MARCO/CAXONETE(60/90cm)MADEIRA P/PINTURA | Material | UN | 1
Insumo | 050722 | SBC | FECHADURA INTERNA 757 INOX POLIDO 55mm LA FONTE | Material | UN | 1
2.3.6 | Código | Banco | Descrição | Tipo | Und | Quant. | Valor Unit | Total
Composição | 00000200 | Próprio | P06 - PORTA DE ABRIR EM MADEIRA, FOLHA COM NÚCLEO SÓLIDO, COM ACABAMENTO EM LAMINADO MELAMÍNICO NA COR BRANCA, INCLUSO BATENTE, GUARNIÇÃO, FERRAGENS E FECHADURA TIPO ALAVANCA EXTERNA CROMADA, COM REVESTIMENTO TIPO FÓRMICA RESISTENTE A IMPACTO COM ACABAMENTO EM INOX, INSTALADO DOBRADO (FORMATO U) NA FAIXA INFERIOR DA PORTA (H=20 CM). DIM.: 80x210 CM | ESQV - ESQUADRIAS/FERRAGENS/VIDROS | UN | 1
Composição Auxiliar | 88273 | SINAPI | MARCENEIRO COM ENCARGOS COMPLEMENTARES | SEDI - SERVIÇOS DIVERSOS | H | 0.5
Composição Auxiliar | 90798 | SINAPI | KIT DE PORTA-PRONTA DE MADEIRA EM ACABAMENTO MELAMÍNICO BRANCO, FOLHA PESADA OU SUPERPESADA, E BATENTE METÁLICO, 80X210CM, FIXAÇÃO COM ARGAMASSA - FORNECIMENTO E INSTALAÇÃO. AF_12/2019 | ESQV - ESQUADRIAS/FERRAGENS/VIDROS | UN | 1
Insumo | 00000121 | Próprio | AD305 Formica Tipo Aço Escovado Steel Silver E=0,8mm | Material | m² | 0.35
Insumo | 008272 | SBC | COLA PARA LAMINADO FORMICA 3,78kg/m2 | Material | KG | 1.15
| Código | Banco | Descrição | Tipo | Und | Quant. | Valor Unit | Total
Insumo | 00000160 | Próprio | Fixador de Porta Magnético com Amortecedor - Vonder | Material | UN | 1
2.3.8 | Código | Banco | Descrição | Tipo | Und | Quant. | Valor Unit | Total
Composição | 00000201 | Próprio | J01 - Esquadria redonda em alumínio anodizado natural com vidro incolor 6 mm - 1 folha fixa. Com película reflexiva aplicada na face interna. Diâmetro = 80 cm | ESQV - ESQUADRIAS/FERRAGENS/VIDROS | UN | 1
Composição Auxiliar | 102166 | SINAPI | INSTALAÇÃO DE VIDRO LISO INCOLOR, E = 6 MM, EM ESQUADRIA DE ALUMÍNIO OU PVC, FIXADO COM BAGUETE. AF_01/2021_PS | ESQV - ESQUADRIAS/FERRAGENS/VIDROS | m² | 0.5
Composição Auxiliar | 100674 | SINAPI | JANELA FIXA DE ALUMÍNIO PARA VIDRO, COM VIDRO, BATENTE E FERRAGENS. EXCLUSIVE ACABAMENTO, ALIZAR E CONTRAMARCO. FORNECIMENTO E INSTALAÇÃO. AF_12/2019 | ESQV - ESQUADRIAS/FERRAGENS/VIDROS | m² | 0.5
Insumo | 063624 | SBC | PELICULA FUME METALIZADA BLACK CHROME 10 | Material | m² | 0.5
Insumo | 00043657 | SINAPI | CONTRAMARCO DE ALUMINIO (PERFIL 25) PARA ESQUADRIAS, TIPO CONVENCIONAL / CADEIRINHA, 60 MM (CM-060), INCLUSO CONEXOES, GRAPAS E TRAVAMENTOS | Material | M | 2.52
2.3.9 | Código | Banco | Descrição | Tipo | Und | Quant. | Valor Unit | Total
Composição | 00000202 | Próprio | J02 - Esquadria em alumínio anodizado natural com vidro incolor 6 mm - 1 folha fixa. Com película reflexiva aplicada na face interna. Dim: 100x90 cm | ESQV - ESQUADRIAS/FERRAGENS/VIDROS | UN | 1
Composição Auxiliar | 102166 | SINAPI | INSTALAÇÃO DE VIDRO LISO INCOLOR, E = 6 MM, EM ESQUADRIA DE ALUMÍNIO OU PVC, FIXADO COM BAGUETE. AF_01/2021_PS | ESQV - ESQUADRIAS/FERRAGENS/VIDROS | m² | 0.9
Composição Auxiliar | 100674 | SINAPI | JANELA FIXA DE ALUMÍNIO PARA VIDRO, COM VIDRO, BATENTE E FERRAGENS. EXCLUSIVE ACABAMENTO, ALIZAR E CONTRAMARCO. FORNECIMENTO E INSTALAÇÃO. AF_12/2019 | ESQV - ESQUADRIAS/FERRAGENS/VIDROS | m² | 0.9
Insumo | 063624 | SBC | PELICULA FUME METALIZADA BLACK CHROME 10 | Material | m² | 0.9
Insumo | 00043657 | SINAPI | CONTRAMARCO DE ALUMINIO (PERFIL 25) PARA ESQUADRIAS, TIPO CONVENCIONAL / CADEIRINHA, 60 MM (CM-060), INCLUSO CONEXOES, GRAPAS E TRAVAMENTOS | Material | M | 3.8
2.4 |  |  | IMPERMEABILIZAÇÕES
2.4.1 | Código | Banco | Descrição | Tipo | Und | Quant. | Valor Unit | Total
Composição | 98556 | SINAPI | IMPERMEABILIZAÇÃO DE SUPERFÍCIE COM ARGAMASSA POLIMÉRICA / MEMBRANA ACRÍLICA, 4 DEMÃOS, REFORÇADA COM VÉU DE POLIÉSTER (MAV). APLICADA EM PAREDES - ALTURA DE 0,50 M | IMPE - IMPERMEABILIZAÇÕES E PROTEÇÕES DIVERSAS | m² | 1
Composição Auxiliar | 88243 | SINAPI | AJUDANTE ESPECIALIZADO COM ENCARGOS COMPLEMENTARES | SEDI - SERVIÇOS DIVERSOS | H | 0.178
Composição Auxiliar | 88270 | SINAPI | IMPERMEABILIZADOR COM ENCARGOS COMPLEMENTARES | SEDI - SERVIÇOS DIVERSOS | H | 0.881
Insumo | 00000135 | SINAPI | ARGAMASSA POLIMERICA IMPERMEABILIZANTE SEMIFLEXIVEL, BICOMPONENTE (MEMBRANA IMPERMEABILIZANTE ACRILICA) | Material | KG | 4.2
Insumo | 00004030 | SINAPI | VEU POLIESTER | Material | m² | 1.351
2.4.2 | Código | Banco | Descrição | Tipo | Und | Quant. | Valor Unit | Total
Composição | 98556 | SINAPI | IMPERMEABILIZAÇÃO DE SUPERFÍCIE COM ARGAMASSA POLIMÉRICA / MEMBRANA ACRÍLICA, 4 DEMÃOS, REFORÇADA COM VÉU DE POLIÉSTER (MAV). APLICADA EM PAREDES - ALTURA DE 1,50 M | IMPE - IMPERMEABILIZAÇÕES E PROTEÇÕES DIVERSAS | m² | 1
Composição Auxiliar | 88243 | SINAPI | AJUDANTE ESPECIALIZADO COM ENCARGOS COMPLEMENTARES | SEDI - SERVIÇOS DIVERSOS | H | 0.178
Composição Auxiliar | 88270 | SINAPI | IMPERMEABILIZADOR COM ENCARGOS COMPLEMENTARES | SEDI - SERVIÇOS DIVERSOS | H | 0.881
Insumo | 00000135 | SINAPI | ARGAMASSA POLIMERICA IMPERMEABILIZANTE SEMIFLEXIVEL, BICOMPONENTE (MEMBRANA IMPERMEABILIZANTE ACRILICA) | Material | KG | 4.2
Insumo | 00004030 | SINAPI | VEU POLIESTER | Material | m² | 1.351
2.5 |  |  | REVESTIMENTOS DE PAREDES
2.5.1 | Código | Banco | Descrição | Tipo | Und | Quant. | Valor Unit | Total
Composição | 180601 | SBC | R-001 - PINTURA ACRÍLICA PREMIUM - ACABAMENTO ACETINADO - COR PAPEL PICADO - SUVINIL | PINTURAS | m² | 1
Composição Auxiliar | 88310 | SINAPI | PINTOR COM ENCARGOS COMPLEMENTARES | SEDI - SERVIÇOS DIVERSOS | H | 0.972
Composição Auxiliar | 88316 | SINAPI | SERVENTE COM ENCARGOS COMPLEMENTARES | SEDI - SERVIÇOS DIVERSOS | H | 0.981
Insumo | 002613 | SBC | FUNDO SELADOR PARA TINTA ACRILICA SUVINIL (18 LITROS) | Material | L | 0.16
Insumo | 005210 | SBC | TINTA ACRILICA ACETINADA RENDE MUITO SUVINIL (18 L) | Material | L | 0.33
Insumo | 018096 | SBC | LIXA PARA MASSA 150 | Material | UN | 0.06
Insumo | 039002 | SBC | MASSA CORRIDA PVA SUVINIL (25 Kg) | Material | LT | 0.0328
2.5.2 | Código | Banco | Descrição | Tipo | Und | Quant. | Valor Unit | Total
Composição | 00000048 | Próprio | R-002 - PINTURA EFEITO CIMENTO QUEIMADO - ACABAMENTO FOSCO - COR AVENIDA EXPRESSA_SUVINIL | PINT - PINTURAS | M² | 1
Composição Auxiliar | 88310 | SINAPI | PINTOR COM ENCARGOS COMPLEMENTARES | SEDI - SERVIÇOS DIVERSOS | H | 0.312
Composição Auxiliar | 88316 | SINAPI | SERVENTE COM ENCARGOS COMPLEMENTARES | SEDI - SERVIÇOS DIVERSOS | H | 0.114
Insumo | 00000136 | Próprio | Suvinil Tinta Piso Cimento Queimado Avenida Expressa | Material | kg | 1
Insumo | 00006085 | SINAPI | SELADOR ACRILICO OPACO PREMIUM INTERIOR/EXTERIOR | Material | L | 2
2.5.3 | Código | Banco | Descrição | Tipo | Und | Quant. | Valor Unit | Total
Composição | 180601 | SBC | R-003 - PINTURA ACRÍLICA PREMIUM - ACABAMENTO ACETINADO - COR LICHIA - SUVINIL | PINTURAS | m² | 1
Composição Auxiliar | 88310 | SINAPI | PINTOR COM ENCARGOS COMPLEMENTARES | SEDI - SERVIÇOS DIVERSOS | H | 0.972
Composição Auxiliar | 88316 | SINAPI | SERVENTE COM ENCARGOS COMPLEMENTARES | SEDI - SERVIÇOS DIVERSOS | H | 0.981
Insumo | 002613 | SBC | FUNDO SELADOR PARA TINTA ACRILICA SUVINIL (18 LITROS) | Material | L | 0.16
Insumo | 005210 | SBC | TINTA ACRILICA ACETINADA RENDE MUITO SUVINIL (18 L) | Material | L | 0.33
Insumo | 018096 | SBC | LIXA PARA MASSA 150 | Material | UN | 0.06
Insumo | 039002 | SBC | MASSA CORRIDA PVA SUVINIL (25 Kg) | Material | LT | 0.0328
2.5.4 | Código | Banco | Descrição | Tipo | Und | Quant. | Valor Unit | Total
Composição | 180601 | SBC | R-004 - PINTURA ACRÍLICA PREMIUM - ACABAMENTO ACETINADO - COR LEVE VENTANIA - SUVINIL | PINTURAS | m² | 1
Composição Auxiliar | 88310 | SINAPI | PINTOR COM ENCARGOS COMPLEMENTARES | SEDI - SERVIÇOS DIVERSOS | H | 0.972
Composição Auxiliar | 88316 | SINAPI | SERVENTE COM ENCARGOS COMPLEMENTARES | SEDI - SERVIÇOS DIVERSOS | H | 0.981
Insumo | 002613 | SBC | FUNDO SELADOR PARA TINTA ACRILICA SUVINIL (18 LITROS) | Material | L | 0.16
Insumo | 005210 | SBC | TINTA ACRILICA ACETINADA RENDE MUITO SUVINIL (18 L) | Material | L | 0.33
Insumo | 018096 | SBC | LIXA PARA MASSA 150 | Material | UN | 0.06
Insumo | 039002 | SBC | MASSA CORRIDA PVA SUVINIL (25 Kg) | Material | LT | 0.0328
2.5.5 | Código | Banco | Descrição | Tipo | Und | Quant. | Valor Unit | Total
Composição | 180601 | SBC | R-005 - PINTURA ACRÍLICA PREMIUM - ACABAMENTO ACETINADO - COR CESTO DE PALHA - SUVINIL | PINTURAS | m² | 1
Composição Auxiliar | 88310 | SINAPI | PINTOR COM ENCARGOS COMPLEMENTARES | SEDI - SERVIÇOS DIVERSOS | H | 0.972
Composição Auxiliar | 88316 | SINAPI | SERVENTE COM ENCARGOS COMPLEMENTARES | SEDI - SERVIÇOS DIVERSOS | H | 0.981
Insumo | 002613 | SBC | FUNDO SELADOR PARA TINTA ACRILICA SUVINIL (18 LITROS) | Material | L | 0.16
Insumo | 005210 | SBC | TINTA ACRILICA ACETINADA RENDE MUITO SUVINIL (18 L) | Material | L | 0.33
Insumo | 018096 | SBC | LIXA PARA MASSA 150 | Material | UN | 0.06
Insumo | 039002 | SBC | MASSA CORRIDA PVA SUVINIL (25 Kg) | Material | LT | 0.0328
2.5.6 | Código | Banco | Descrição | Tipo | Und | Quant. | Valor Unit | Total
Composição | 180601 | SBC | R-006 - PINTURA ACRÍLICA PREMIUM - ACABAMENTO ACETINADO - COR VERDE LAVADO - SUVINIL | PINTURAS | m² | 1
Composição Auxiliar | 88310 | SINAPI | PINTOR COM ENCARGOS COMPLEMENTARES | SEDI - SERVIÇOS DIVERSOS | H | 0.972
Composição Auxiliar | 88316 | SINAPI | SERVENTE COM ENCARGOS COMPLEMENTARES | SEDI - SERVIÇOS DIVERSOS | H | 0.981
Insumo | 002613 | SBC | FUNDO SELADOR PARA TINTA ACRILICA SUVINIL (18 LITROS) | Material | L | 0.16
Insumo | 005210 | SBC | TINTA ACRILICA ACETINADA RENDE MUITO SUVINIL (18 L) | Material | L | 0.33
Insumo | 018096 | SBC | LIXA PARA MASSA 150 | Material | UN | 0.06
Insumo | 039002 | SBC | MASSA CORRIDA PVA SUVINIL (25 Kg) | Material | LT | 0.0328
2.5.7 | Código | Banco | Descrição | Tipo | Und | Quant. | Valor Unit | Total
Composição | 00000033 | Próprio | R-008 - REVESTIMENTO CERÂMICO, DIM.: 22x22 cm HEXAGONAL, COR: ANTARES, LEPUS E MARFIM - OMD15208 _ ATLAS, ACABAMENTO ACETINADO. REF.: HEXAGONAL 22,6 _ CERÂMICAS ATLAS . JUNTA DE ASSENTAMENTO 2 mm E REJUNTE ACRÍLICO QUARTIZOLITE NA COR DA PEÇA | REVE - REVESTIMENTO E TRATAMENTO DE SUPERFÍCIES | m² | 1
Composição Auxiliar | 88256 | SINAPI | AZULEJISTA OU LADRILHISTA COM ENCARGOS COMPLEMENTARES | SEDI - SERVIÇOS DIVERSOS | H | 0.39
Composição Auxiliar | 88316 | SINAPI | SERVENTE COM ENCARGOS COMPLEMENTARES | SEDI - SERVIÇOS DIVERSOS | H | 0.19
Insumo | 00000027 | Próprio | Revestimento Cerâmico Hexagonal 22,3 cm - ATLAS | Material | m² | 1.06
Insumo | 00034357 | SINAPI | REJUNTE CIMENTICIO, QUALQUER COR | Material | KG | 0.24
Insumo | 00037595 | SINAPI | ARGAMASSA COLANTE TIPO AC III | Material | KG | 8.62
2.5.8 | Código | Banco | Descrição | Tipo | Und | Quant. | Valor Unit | Total
Composição | 170208 | SBC | R-010 - REVESTIMENTO CERÂMICO DIM.: 25 x 33 cm, NA COR BRANCA _ LINHA SNOW, INCEPA. JUNTA DE ASSENTAMENTO 3 mm E REJUNTE ACRÍLICO QUARTIZOLITE NA COR BRANCA (ALTURA: 100cm) | PAVIMENTACOES INTERNAS | m² | 1
Composição Auxiliar | 88243 | SINAPI | AJUDANTE ESPECIALIZADO COM ENCARGOS COMPLEMENTARES | SEDI - SERVIÇOS DIVERSOS | H | 0.3
Composição Auxiliar | 88256 | SINAPI | AZULEJISTA OU LADRILHISTA COM ENCARGOS COMPLEMENTARES | SEDI - SERVIÇOS DIVERSOS | H | 0.325
Insumo | 028223 | SBC | CERAMICA 33x60cm BOLD GLACIAL SNOW BRANCO INCEPA | Material | m² | 1.1
Insumo | 042519 | SBC | ARGAMASSA PRONTA PARA REJUNTAMENTO CERAMICO(0,45kg/m2) | Material | KG | 0.52
Insumo | 042521 | SBC | ARGAMASSA PREFABRICADA PARA CERAMICA (4,50kg/m2) | Material | KG | 4.5
2.5.9 | Código | Banco | Descrição | Tipo | Und | Quant. | Valor Unit | Total
Composição | 3655 | ORSE | R-010 - PASTILHA CERÂMICA, DIM.: 5x5 cm, COR MARACÁ - B762 - ATLAS. JUNTA DE ASSENTAMENTO 3 mm E REJUNTE ACRÍLICO QUARTIZOLITE NA COR BRANCA (ALTURA: 20cm) - REPOSIÇÃO | Conversão InfoWOrca | m² | 1
Composição Auxiliar | 3407 | ORSE | Argamassa industrializada AC-II, Votomassa ou similar | Argamassas | kg | 4.5
Composição Auxiliar | 10549 | ORSE | Encargos Complementares - Servente | Provisórios | h | 0.9
Composição Auxiliar | 10550 | ORSE | Encargos Complementares - Pedreiro | Provisórios | h | 0.64
Insumo | 2540 | ORSE | Rejunte colorido flexivel para revestimentos cerâmicos kg | Material | kg | 0.54
Insumo | 2878 | ORSE | Pastilha em porcelana esmaltada, 5 x 5 cm, marca ATLAS, série d´orsay ou metalo, cores aracati-B2919, cromo-B2153, marmore-SG8408, ou similar m2 | Material | m² | 1.05
Insumo | 00004750 | SINAPI | PEDREIRO (HORISTA) | Mão de Obra | H | 0.64
Insumo | 00006111 | SINAPI | SERVENTE DE OBRAS | Mão de Obra | H | 0.9
2.5.10 | Código | Banco | Descrição | Tipo | Und | Quant. | Valor Unit | Total
Composição | 00000208 | Próprio | Teste de Cor com Tinta Suvinil | PINT - PINTURAS | UN | 1
Composição Auxiliar | 88310 | SINAPI | PINTOR COM ENCARGOS COMPLEMENTARES | SEDI - SERVIÇOS DIVERSOS | H | 0.1667
Insumo | 00000140 | Próprio | Tinta Suvinil Teste Sua Cor | Material | UN | 1
2.5.11 | Código | Banco | Descrição | Tipo | Und | Quant. | Valor Unit | Total
Composição | 3652 | ORSE | R-011 - PASTILHA CERÂMICA, DIM.: 5x5 cm, COR BRANCA B2140 _ CERÂMICAS ATLAS . JUNTA DE ASSENTAMENTO 3 mm E REJUNTE ACRÍLICO QUARTIZOLITE NA COR BRANCA | Conversão InfoWOrca | m² | 1
Composição Auxiliar | 10549 | ORSE | Encargos Complementares - Servente | Provisórios | h | 0.9
Composição Auxiliar | 10550 | ORSE | Encargos Complementares - Pedreiro | Provisórios | h | 0.64
Composição Auxiliar | 3407 | ORSE | Argamassa industrializada AC-II, Votomassa ou similar | Argamassas | kg | 4.5
Insumo | 2540 | ORSE | Rejunte colorido flexivel para revestimentos cerâmicos kg | Material | kg | 0.54
Insumo | 2875 | ORSE | Pastilha em porcelana esmaltada, 5 x 5 cm, marca ATLAS, série metalo, cor branca-B2140 ou similar m2 | Material | m² | 1.05
Insumo | 00004750 | SINAPI | PEDREIRO (HORISTA) | Mão de Obra | H | 0.64
Insumo | 00006111 | SINAPI | SERVENTE DE OBRAS | Mão de Obra | H | 0.9
2.5.12 | Código | Banco | Descrição | Tipo | Und | Quant. | Valor Unit | Total
Composição | 9805 | ORSE | R-011 - PASTILHA CERÂMICA, DIM.: 5x5 cm, COR MOSTARDA B2150 _ CERÂMICAS ATLAS . JUNTA DE ASSENTAMENTO 3 mm E REJUNTE ACRÍLICO QUARTIZOLITE NA COR BRANCA | Azulejos e Cerâmicas | m² | 1
Composição Auxiliar | 10549 | ORSE | Encargos Complementares - Servente | Provisórios | h | 0.9
Composição Auxiliar | 10550 | ORSE | Encargos Complementares - Pedreiro | Provisórios | h | 0.64
Composição Auxiliar | 3407 | ORSE | Argamassa industrializada AC-II, Votomassa ou similar | Argamassas | kg | 4.5
Insumo | 2540 | ORSE | Rejunte colorido flexivel para revestimentos cerâmicos kg | Material | kg | 0.54
Insumo | 10219 | ORSE | Pastilha em porcelana esmaltada, 5 x 5 cm, marca ATLAS, linha engenharia, ref. Mostarda - B2150 ou similar m2 | Material | m² | 1.05
Insumo | 00004750 | SINAPI | PEDREIRO (HORISTA) | Mão de Obra | H | 0.64
Insumo | 00006111 | SINAPI | SERVENTE DE OBRAS | Mão de Obra | H | 0.9
2.5.13 | Código | Banco | Descrição | Tipo | Und | Quant. | Valor Unit | Total
Composição | 3655 | ORSE | R-011- PASTILHA CERÂMICA, DIM.: 5x5 cm, COR MARACA B762 _ CERÂMICAS ATLAS . JUNTA DE ASSENTAMENTO 3 mm E REJUNTE ACRÍLICO QUARTIZOLITE NA COR BRANCA | Conversão InfoWOrca | m² | 1
Composição Auxiliar | 3407 | ORSE | Argamassa industrializada AC-II, Votomassa ou similar | Argamassas | kg | 4.5
Composição Auxiliar | 10549 | ORSE | Encargos Complementares - Servente | Provisórios | h | 0.9
Composição Auxiliar | 10550 | ORSE | Encargos Complementares - Pedreiro | Provisórios | h | 0.64
Insumo | 2540 | ORSE | Rejunte colorido flexivel para revestimentos cerâmicos kg | Material | kg | 0.54
Insumo | 2878 | ORSE | Pastilha em porcelana esmaltada, 5 x 5 cm, marca ATLAS, série d´orsay ou metalo, cores aracati-B2919, cromo-B2153, marmore-SG8408, ou similar m2 | Material | m² | 1.05
Insumo | 00004750 | SINAPI | PEDREIRO (HORISTA) | Mão de Obra | H | 0.64
Insumo | 00006111 | SINAPI | SERVENTE DE OBRAS | Mão de Obra | H | 0.9
2.5.14 | Código | Banco | Descrição | Tipo | Und | Quant. | Valor Unit | Total
Composição | 3654 | ORSE | R-011- PASTILHA CERÂMICA, DIM.: 5x5 cm, COR CROMO B2153 _ CERÂMICAS ATLAS . JUNTA DE ASSENTAMENTO 3 mm E REJUNTE ACRÍLICO QUARTIZOLITE NA COR BRANCA | Conversão InfoWOrca | m² | 1
Composição Auxiliar | 10549 | ORSE | Encargos Complementares - Servente | Provisórios | h | 0.9
Composição Auxiliar | 10550 | ORSE | Encargos Complementares - Pedreiro | Provisórios | h | 0.64
Composição Auxiliar | 3407 | ORSE | Argamassa industrializada AC-II, Votomassa ou similar | Argamassas | kg | 4.5
Insumo | 2540 | ORSE | Rejunte colorido flexivel para revestimentos cerâmicos kg | Material | kg | 0.54
Insumo | 2877 | ORSE | Pastilha em porcelana esmaltada, 5 x 5 cm, marca ATLAS, série metalo, cor cromo-B2153 ou similar m2 | Material | m² | 1.05
Insumo | 00004750 | SINAPI | PEDREIRO (HORISTA) | Mão de Obra | H | 0.64
Insumo | 00006111 | SINAPI | SERVENTE DE OBRAS | Mão de Obra | H | 0.9
2.5.15 | Código | Banco | Descrição | Tipo | Und | Quant. | Valor Unit | Total
Composição | 3655 | ORSE | R-011- PASTILHA CERÂMICA, DIM.: 5x5 cm, COR TEJO B11418 _ CERÂMICAS ATLAS . JUNTA DE ASSENTAMENTO 3 mm E REJUNTE ACRÍLICO QUARTIZOLITE NA COR BRANCA | Conversão InfoWOrca | m² | 1
Composição Auxiliar | 3407 | ORSE | Argamassa industrializada AC-II, Votomassa ou similar | Argamassas | kg | 4.5
Composição Auxiliar | 10549 | ORSE | Encargos Complementares - Servente | Provisórios | h | 0.9
Composição Auxiliar | 10550 | ORSE | Encargos Complementares - Pedreiro | Provisórios | h | 0.64
Insumo | 2540 | ORSE | Rejunte colorido flexivel para revestimentos cerâmicos kg | Material | kg | 0.54
Insumo | 2878 | ORSE | Pastilha em porcelana esmaltada, 5 x 5 cm, marca ATLAS, série d´orsay ou metalo, cores aracati-B2919, cromo-B2153, marmore-SG8408, ou similar m2 | Material | m² | 1.05
Insumo | 00004750 | SINAPI | PEDREIRO (HORISTA) | Mão de Obra | H | 0.64
Insumo | 00006111 | SINAPI | SERVENTE DE OBRAS | Mão de Obra | H | 0.9
2.5.16 | Código | Banco | Descrição | Tipo | Und | Quant. | Valor Unit | Total
Composição | 3655 | ORSE | R-011- PASTILHA CERÂMICA, DIM.: 5x5 cm, COR PRÍMULA B8217 _ CERÂMICAS ATLAS . JUNTA DE ASSENTAMENTO 3 mm E REJUNTE ACRÍLICO QUARTIZOLITE NA COR BRANCA | Conversão InfoWOrca | m² | 1
Composição Auxiliar | 3407 | ORSE | Argamassa industrializada AC-II, Votomassa ou similar | Argamassas | kg | 4.5
Composição Auxiliar | 10549 | ORSE | Encargos Complementares - Servente | Provisórios | h | 0.9
Composição Auxiliar | 10550 | ORSE | Encargos Complementares - Pedreiro | Provisórios | h | 0.64
Insumo | 2540 | ORSE | Rejunte colorido flexivel para revestimentos cerâmicos kg | Material | kg | 0.54
Insumo | 2878 | ORSE | Pastilha em porcelana esmaltada, 5 x 5 cm, marca ATLAS, série d´orsay ou metalo, cores aracati-B2919, cromo-B2153, marmore-SG8408, ou similar m2 | Material | m² | 1.05
Insumo | 00004750 | SINAPI | PEDREIRO (HORISTA) | Mão de Obra | H | 0.64
Insumo | 00006111 | SINAPI | SERVENTE DE OBRAS | Mão de Obra | H | 0.9
2.5.17 | Código | Banco | Descrição | Tipo | Und | Quant. | Valor Unit | Total
Composição | 3655 | ORSE | R-011- PASTILHA CERÂMICA, DIM.: 5x5 cm, COR TINHARÉ B7340 _ CERÂMICAS ATLAS . JUNTA DE ASSENTAMENTO 3 mm E REJUNTE ACRÍLICO QUARTIZOLITE NA COR BRANCA | Conversão InfoWOrca | m² | 1
Composição Auxiliar | 3407 | ORSE | Argamassa industrializada AC-II, Votomassa ou similar | Argamassas | kg | 4.5
Composição Auxiliar | 10549 | ORSE | Encargos Complementares - Servente | Provisórios | h | 0.9
Composição Auxiliar | 10550 | ORSE | Encargos Complementares - Pedreiro | Provisórios | h | 0.64
Insumo | 2540 | ORSE | Rejunte colorido flexivel para revestimentos cerâmicos kg | Material | kg | 0.54
Insumo | 2878 | ORSE | Pastilha em porcelana esmaltada, 5 x 5 cm, marca ATLAS, série d´orsay ou metalo, cores aracati-B2919, cromo-B2153, marmore-SG8408, ou similar m2 | Material | m² | 1.05
Insumo | 00004750 | SINAPI | PEDREIRO (HORISTA) | Mão de Obra | H | 0.64
Insumo | 00006111 | SINAPI | SERVENTE DE OBRAS | Mão de Obra | H | 0.9
2.5.18 | Código | Banco | Descrição | Tipo | Und | Quant. | Valor Unit | Total
Composição | 180601 | SBC | R-012 - PINTURA ACRÍLICA PREMIUM - ACABAMENTO ACETINADO - COR VERDE BABOSA - SUVINIL | PINTURAS | m² | 1
Composição Auxiliar | 88310 | SINAPI | PINTOR COM ENCARGOS COMPLEMENTARES | SEDI - SERVIÇOS DIVERSOS | H | 0.972
Composição Auxiliar | 88316 | SINAPI | SERVENTE COM ENCARGOS COMPLEMENTARES | SEDI - SERVIÇOS DIVERSOS | H | 0.981
Insumo | 002613 | SBC | FUNDO SELADOR PARA TINTA ACRILICA SUVINIL (18 LITROS) | Material | L | 0.16
Insumo | 005210 | SBC | TINTA ACRILICA ACETINADA RENDE MUITO SUVINIL (18 L) | Material | L | 0.33
Insumo | 018096 | SBC | LIXA PARA MASSA 150 | Material | UN | 0.06
Insumo | 039002 | SBC | MASSA CORRIDA PVA SUVINIL (25 Kg) | Material | LT | 0.0328
2.5.19 | Código | Banco | Descrição | Tipo | Und | Quant. | Valor Unit | Total
Composição | 00000216 | Próprio | R-013 - REVESTIMENTO CERÂMICO 10x20cm - PARIS DIJON - BORDA BOLD - ACABAMENTO BRILHO - PORTOBELLO. JUNTA DE ASSENTAMENTO 1,5mm E REJUNTE QUARTZOLITE NA COR BRANCA | PARE - PAREDES/PAINEIS | m² | 1
Composição Auxiliar | 88243 | SINAPI | AJUDANTE ESPECIALIZADO COM ENCARGOS COMPLEMENTARES | SEDI - SERVIÇOS DIVERSOS | H | 0.32
Composição Auxiliar | 88256 | SINAPI | AZULEJISTA OU LADRILHISTA COM ENCARGOS COMPLEMENTARES | SEDI - SERVIÇOS DIVERSOS | H | 0.608
Insumo | 042519 | SBC | ARGAMASSA PRONTA PARA REJUNTAMENTO CERAMICO(0,45kg/m2) | Material | KG | 0.25
Insumo | 042521 | SBC | ARGAMASSA PREFABRICADA PARA CERAMICA (4,50kg/m2) | Material | KG | 4.5
Insumo | 00000147 | Próprio | Revestimento Portobello Paris 10x20 Dijon Brilho | Material | m² | 1.1
2.5.20 | Código | Banco | Descrição | Tipo | Und | Quant. | Valor Unit | Total
Composição | 180039 | SBC | PINTURA FUNDO PREPARADOR DE PAREDES SUVINIL (1:1) | PINTURAS | m² | 1
Composição Auxiliar | 88310 | SINAPI | PINTOR COM ENCARGOS COMPLEMENTARES | SEDI - SERVIÇOS DIVERSOS | H | 0.32
Composição Auxiliar | 88316 | SINAPI | SERVENTE COM ENCARGOS COMPLEMENTARES | SEDI - SERVIÇOS DIVERSOS | H | 0.32
Insumo | 002198 | SBC | FUNDO PREPARADOR CORALIT ZERO CHEIRO - CORAL (3,6 LITROS) | Material | UN | 0.072
2.5.21 | Código | Banco | Descrição | Tipo | Und | Quant. | Valor Unit | Total
Composição | 00000032 | Próprio | Revestimento cerâmico tipo porcelanato dim.: 87,7x87,7 cm, na cor SGR, borda retificada, acabamento natural HARD. Ref.: YORK SGR HARD_PORTINARI. Aplicado com junta de assentamento de 1,5mm e rejunte acrílico quartizolite na cor cinza platina | REVE - REVESTIMENTO E TRATAMENTO DE SUPERFÍCIES | m² | 1
Composição Auxiliar | 88256 | SINAPI | AZULEJISTA OU LADRILHISTA COM ENCARGOS COMPLEMENTARES | SEDI - SERVIÇOS DIVERSOS | H | 0.39
Composição Auxiliar | 88316 | SINAPI | SERVENTE COM ENCARGOS COMPLEMENTARES | SEDI - SERVIÇOS DIVERSOS | H | 0.19
Insumo | 00000026 | Próprio | Porcelanato York SGR Hard Esmaltado Retificado 87,7x87,7 cm - PORTINARI | Material | m² | 1.06
Insumo | 00034357 | SINAPI | REJUNTE CIMENTICIO, QUALQUER COR | Material | KG | 0.24
Insumo | 00037595 | SINAPI | ARGAMASSA COLANTE TIPO AC III | Material | KG | 8.62
2.6 |  |  | REVESTIMENTOS DE PISOS
2.6.1 | Código | Banco | Descrição | Tipo | Und | Quant. | Valor Unit | Total
Composição | 87769 | SINAPI | CONTRAPISO EM ARGAMASSA PRONTA, PREPARO MANUAL, APLICADO EM ÁREAS MOLHADAS SOBRE IMPERMEABILIZAÇÃO, ACABAMENTO NÃO REFORÇADO, ESPESSURA 4CM. AF_07/2021 | PISO - PISOS | m² | 1
Composição Auxiliar | 87399 | SINAPI | ARGAMASSA PRONTA PARA CONTRAPISO, PREPARO MANUAL. AF_08/2019 | SEDI - SERVIÇOS DIVERSOS | m³ | 0.053
Composição Auxiliar | 88309 | SINAPI | PEDREIRO COM ENCARGOS COMPLEMENTARES | SEDI - SERVIÇOS DIVERSOS | H | 0.616
Composição Auxiliar | 88316 | SINAPI | SERVENTE COM ENCARGOS COMPLEMENTARES | SEDI - SERVIÇOS DIVERSOS | H | 0.308
Insumo | 00001379 | SINAPI | CIMENTO PORTLAND COMPOSTO CP II-32 | Material | KG | 0.5
2.6.2 | Código | Banco | Descrição | Tipo | Und | Quant. | Valor Unit | Total
Composição | 00000199 | Próprio | CONTRAPISO COM ARGAMASSA AUTONIVELANTE, TARKOMASSA FASTPLAN, ADERIDO, ESPESSURA 1MM. | PISO - PISOS | m² | 1
Composição Auxiliar | 88309 | SINAPI | PEDREIRO COM ENCARGOS COMPLEMENTARES | SEDI - SERVIÇOS DIVERSOS | H | 0.1
Composição Auxiliar | 88316 | SINAPI | SERVENTE COM ENCARGOS COMPLEMENTARES | SEDI - SERVIÇOS DIVERSOS | H | 0.05
Insumo | 00000132 | Próprio | Tarkomassa Fastplan - 26999005 | Material | kg | 0.55
| Código | Banco | Descrição | Tipo | Und | Quant. | Valor Unit | Total
Insumo | 00000141 | Próprio | Cordão de Solda para Piso Vinílico Tarkett 4mm | Material | UN | 1
2.6.4 | Código | Banco | Descrição | Tipo | Und | Quant. | Valor Unit | Total
Composição | 00000187 | Próprio | P-001 - PISO VINÍLICO HOMOGÊNIO, MANTA VINÍLICA COM TRATAMENTO DA SUPERFÍCIE COM PUR REFORÇADO, CLASSIFICAÇÃO DE USO: COMERCIAL HOSPITALAR. DIM.: 2x23m. ESPESSURA: 2mm. REF.: MANTA COMERCIAL, LINHA ECLIPSE PREMIUM, CÓD.: 21020969_TARKETT. | REVE - REVESTIMENTO E TRATAMENTO DE SUPERFÍCIES | m² | 1
Composição Auxiliar | 88309 | SINAPI | PEDREIRO COM ENCARGOS COMPLEMENTARES | SEDI - SERVIÇOS DIVERSOS | H | 0.171
Composição Auxiliar | 88316 | SINAPI | SERVENTE COM ENCARGOS COMPLEMENTARES | SEDI - SERVIÇOS DIVERSOS | H | 0.085
Insumo | 00004791 | SINAPI | ADESIVO ACRILICO DE BASE AQUOSA / COLA DE CONTATO | Material | KG | 0.095
Insumo | 00000122 | Próprio | MANTA VINÍLICA COM TRATAMENTO DA SUPERFÍCIE COM PUR REFORÇADO, ESPESSURA: 2mm. REF.: MANTA COMERCIAL, LINHA ECLIPSE PREMIUM, CÓD.: 21020969_TARKETT | Material | m² | 1.05
2.6.5 | Código | Banco | Descrição | Tipo | Und | Quant. | Valor Unit | Total
Composição | 00000032 | Próprio | P-002 - Revestimento cerâmico tipo porcelanato dim.: 87,7x87,7 cm, na cor SGR, borda retificada, acabamento natural HARD. Ref.: YORK SGR HARD_PORTINARI. Aplicado com junta de assentamento de 1,5mm e rejunte acrílico quartizolite na cor cinza platina | REVE - REVESTIMENTO E TRATAMENTO DE SUPERFÍCIES | m² | 1
Composição Auxiliar | 88256 | SINAPI | AZULEJISTA OU LADRILHISTA COM ENCARGOS COMPLEMENTARES | SEDI - SERVIÇOS DIVERSOS | H | 0.39
Composição Auxiliar | 88316 | SINAPI | SERVENTE COM ENCARGOS COMPLEMENTARES | SEDI - SERVIÇOS DIVERSOS | H | 0.19
Insumo | 00000026 | Próprio | Porcelanato York SGR Hard Esmaltado Retificado 87,7x87,7 cm - PORTINARI | Material | m² | 1.06
Insumo | 00034357 | SINAPI | REJUNTE CIMENTICIO, QUALQUER COR | Material | KG | 0.24
Insumo | 00037595 | SINAPI | ARGAMASSA COLANTE TIPO AC III | Material | KG | 8.62
2.6.6 | Código | Banco | Descrição | Tipo | Und | Quant. | Valor Unit | Total
Composição | 120329 | SBC | P-004 - REVESTIMENTO CERÂMICO PEI 5, DIM.: 33 x 33 cm, BORDA ARREDONDADA, ACABAMENTO ANTIDERRAPANTE. REF.: TRITON IVORY _ INCEPA OU EQUIVALENTE TÉCNICO. APLICADO COM JUNTA DE ASSENTAMENTO 3 mm E REJUNTE ACRÍLICO QUATIZOLITE NA COR CINZA PLATINA | REVESTIMENTOS INTERNOS | m² | 1
Composição Auxiliar | 88243 | SINAPI | AJUDANTE ESPECIALIZADO COM ENCARGOS COMPLEMENTARES | SEDI - SERVIÇOS DIVERSOS | H | 0.405
Composição Auxiliar | 88256 | SINAPI | AZULEJISTA OU LADRILHISTA COM ENCARGOS COMPLEMENTARES | SEDI - SERVIÇOS DIVERSOS | H | 0.768
Insumo | 042522 | SBC | REJUNTE ACRILICO PORTKOLL | Material | KG | 0.45
Insumo | 066017 | SBC | AZULEJO 30x90,2cm ALAMO GLASS NATURAL ACET. RETIFICADO INCEPA | Material | m² | 1.1
Insumo | 087023 | SBC | ARGAMASSA PRONTA COLANTE CIMENTCOLA 4,5kg/m2 | Material | KG | 4.5
2.7 |  |  | FORRO
2.7.1 | Código | Banco | Descrição | Tipo | Und | Quant. | Valor Unit | Total
Composição | 96114 | SINAPI | FORRO DE DRYWALL BRANCO (ST), ESPESSURA DE 12.5 mm, FIXADO À ESTRUTURA METÁLICA. ESTRUTURA METÁLICA FORMADA POR PERFIS GALVANIZADOS E POR PEÇAS METÁLICAS ZINCADAS COMPLEMENTARES. COM TABICA METÁLICA LISA NA COR BRANCA | REVE - REVESTIMENTO E TRATAMENTO DE SUPERFÍCIES | m² | 1
Composição Auxiliar | 88278 | SINAPI | MONTADOR DE ESTRUTURA METÁLICA COM ENCARGOS COMPLEMENTARES | SEDI - SERVIÇOS DIVERSOS | H | 0.3628
Composição Auxiliar | 88316 | SINAPI | SERVENTE COM ENCARGOS COMPLEMENTARES | SEDI - SERVIÇOS DIVERSOS | H | 0.3628
Insumo | 00039413 | SINAPI | PLACA / CHAPA DE GESSO ACARTONADO, STANDARD (ST), COR BRANCA, E = 12,5 MM, 1200 X 2400 MM (L X C) | Material | m² | 1.0966
Insumo | 00039427 | SINAPI | PERFIL CANALETA, FORMATO C, EM ACO ZINCADO, PARA ESTRUTURA FORRO DRYWALL, E = 0,5 MM, *46 X 18* (L X H), COMPRIMENTO 3 M | Material | M | 3.851
Insumo | 00039430 | SINAPI | PENDURAL OU PRESILHA REGULADORA, EM ACO GALVANIZADO, COM CORPO, MOLA E REBITE, PARA PERFIL TIPO CANALETA DE ESTRUTURA EM FORROS DRYWALL | Equipamento | UN | 1.3265
Insumo | 00039432 | SINAPI | FITA DE PAPEL REFORCADA COM LAMINA DE METAL PARA REFORCO DE CANTOS DE CHAPA DE GESSO PARA DRYWALL | Material | M | 1.4395
Insumo | 00039434 | SINAPI | MASSA DE REJUNTE EM PO PARA DRYWALL, A BASE DE GESSO, SECAGEM RAPIDA, PARA TRATAMENTO DE JUNTAS DE CHAPA DE GESSO (NECESSITA ADICAO DE AGUA) | Equipamento | KG | 0.5202
Insumo | 00039435 | SINAPI | PARAFUSO DRY WALL, EM ACO FOSFATIZADO, CABECA TROMBETA E PONTA AGULHA (TA), COMPRIMENTO 25 MM | Material | UN | 7.974
Insumo | 00039443 | SINAPI | PARAFUSO DRY WALL, EM ACO ZINCADO, CABECA LENTILHA E PONTA BROCA (LB), LARGURA 4,2 MM, COMPRIMENTO 13 MM | Material | UN | 2.1912
Insumo | 00040547 | SINAPI | PARAFUSO ZINCADO, AUTOBROCANTE, FLANGEADO, 4,2 MM X 19 MM | Material | CENTO | 0.0132
Insumo | 00043131 | SINAPI | ARAME GALVANIZADO 6 BWG, D = 5,16 MM (0,157 KG/M), OU 8 BWG, D = 4,19 MM (0,101 KG/M), OU 10 BWG, D = 3,40 MM (0,0713 KG/M) | Material | KG | 0.0426
2.7.2 | Código | Banco | Descrição | Tipo | Und | Quant. | Valor Unit | Total
Composição | 99054 | SINAPI | ACABAMENTOS PARA FORRO (SANCA DE GESSO MONTADA NA OBRA). AF_05/2017_PS | REVE - REVESTIMENTO E TRATAMENTO DE SUPERFÍCIES | m² | 1
Composição Auxiliar | 88269 | SINAPI | GESSEIRO COM ENCARGOS COMPLEMENTARES | SEDI - SERVIÇOS DIVERSOS | H | 1.0741
Composição Auxiliar | 88316 | SINAPI | SERVENTE COM ENCARGOS COMPLEMENTARES | SEDI - SERVIÇOS DIVERSOS | H | 0.5371
Insumo | 00000345 | SINAPI | ARAME GALVANIZADO 18 BWG, D = 1,24MM (0,009 KG/M) | Material | KG | 0.025
Insumo | 00003315 | SINAPI | GESSO EM PO PARA REVESTIMENTOS/MOLDURAS/SANCAS E USO GERAL | Material | KG | 0.9964
Insumo | 00004812 | SINAPI | PLACA DE GESSO PARA FORRO, *60 X 60* CM, ESPESSURA DE 12 MM (SEM COLOCACAO) | Material | m² | 1.074
Insumo | 00005066 | SINAPI | PREGO DE ACO POLIDO COM CABECA 12 X 12 | Material | KG | 0.0037
Insumo | 00020250 | SINAPI | SISAL EM FIBRA / ESTOPA SISAL PARA GESSO | Material | KG | 0.0078
Insumo | 00040547 | SINAPI | PARAFUSO ZINCADO, AUTOBROCANTE, FLANGEADO, 4,2 MM X 19 MM | Material | CENTO | 0.0307
2.7.3 | Código | Banco | Descrição | Tipo | Und | Quant. | Valor Unit | Total
Composição | 00000043 | Próprio | ALÇAPÃO DE METAL PARA DRYWALL COM TAMPA 60X60CM - FORNECIMENTO E INSTALAÇÃO | REVE - REVESTIMENTO E TRATAMENTO DE SUPERFÍCIES | UND | 1
Composição Auxiliar | 88269 | SINAPI | GESSEIRO COM ENCARGOS COMPLEMENTARES | SEDI - SERVIÇOS DIVERSOS | H | 0.5355
Composição Auxiliar | 88316 | SINAPI | SERVENTE COM ENCARGOS COMPLEMENTARES | SEDI - SERVIÇOS DIVERSOS | H | 0.2231
Insumo | 00000033 | Próprio | ALÇAPÃO DE METAL PARA DRYALL COM TAMPA 60X60 CM - BRANCO | Material | UND | 1
2.8 |  |  | REVESTIMENTOS DE FORRO
2.8.1 | Código | Banco | Descrição | Tipo | Und | Quant. | Valor Unit | Total
Composição | 180584 | SBC | T-001 - APLICAÇÃO MANUAL DE MASSA ACRÍLICA SOBRE FORRO, DUAS DEMÃOS. | PINTURAS | m² | 1
Composição Auxiliar | 88310 | SINAPI | PINTOR COM ENCARGOS COMPLEMENTARES | SEDI - SERVIÇOS DIVERSOS | H | 0.373
Composição Auxiliar | 88316 | SINAPI | SERVENTE COM ENCARGOS COMPLEMENTARES | SEDI - SERVIÇOS DIVERSOS | H | 0.267
Insumo | 002605 | SBC | LIXA PARA MASSA A257 GRAO 60 | Material | UN | 1.5
Insumo | 005180 | SBC | MASSA CORRIDA ACRILICA CORAL (25 Kg) | Material | UN | 0.08
2.8.2 | Código | Banco | Descrição | Tipo | Und | Quant. | Valor Unit | Total
Composição | 88488 | SINAPI | T-001 - APLICAÇÃO MANUAL DE TINTA ACRÍLICA IMPERMEABILIZANTE ANTI MOFO SOBRE FORRO, DUAS DEMÃOS. ACABAMENTO FOSCO NA COR BRANCO NEVE | PINT - PINTURAS | m² | 1
Composição Auxiliar | 88310 | SINAPI | PINTOR COM ENCARGOS COMPLEMENTARES | SEDI - SERVIÇOS DIVERSOS | H | 0.244
Composição Auxiliar | 88316 | SINAPI | SERVENTE COM ENCARGOS COMPLEMENTARES | SEDI - SERVIÇOS DIVERSOS | H | 0.089
Insumo | 00007356 | SINAPI | TINTA LATEX ACRILICA PREMIUM, COR BRANCO FOSCO | Material | L | 0.33
2.8.3 | Código | Banco | Descrição | Tipo | Und | Quant. | Valor Unit | Total
Composição | 180584 | SBC | T-002 - APLICAÇÃO MANUAL DE MASSA ACRÍLICA SOBRE LAJE, DUAS DEMÃOS. | PINTURAS | m² | 1
Composição Auxiliar | 88310 | SINAPI | PINTOR COM ENCARGOS COMPLEMENTARES | SEDI - SERVIÇOS DIVERSOS | H | 0.373
Composição Auxiliar | 88316 | SINAPI | SERVENTE COM ENCARGOS COMPLEMENTARES | SEDI - SERVIÇOS DIVERSOS | H | 0.267
Insumo | 002605 | SBC | LIXA PARA MASSA A257 GRAO 60 | Material | UN | 1.5
Insumo | 005180 | SBC | MASSA CORRIDA ACRILICA CORAL (25 Kg) | Material | UN | 0.08
2.8.4 | Código | Banco | Descrição | Tipo | Und | Quant. | Valor Unit | Total
Composição | 88488 | SINAPI | T-001 - APLICAÇÃO MANUAL DE TINTA ACRÍLICA IMPERMEABILIZANTE ANTI MOFO SOBRE LAJE, DUAS DEMÃOS. ACABAMENTO FOSCO NA COR BRANCO NEVE | PINT - PINTURAS | m² | 1
Composição Auxiliar | 88310 | SINAPI | PINTOR COM ENCARGOS COMPLEMENTARES | SEDI - SERVIÇOS DIVERSOS | H | 0.244
Composição Auxiliar | 88316 | SINAPI | SERVENTE COM ENCARGOS COMPLEMENTARES | SEDI - SERVIÇOS DIVERSOS | H | 0.089
Insumo | 00007356 | SINAPI | TINTA LATEX ACRILICA PREMIUM, COR BRANCO FOSCO | Material | L | 0.33
2.9 |  |  | ACABAMENTOS
2.9.1 |  |  | SOLEIRAS
2.9.1.1 | Código | Banco | Descrição | Tipo | Und | Quant. | Valor Unit | Total
Composição | 00000198 | Próprio | So-001 - ACABAMENTO METÁLICO PARA O PISO EM MANTA VINÍLICA. REF.: TERMINAÇÃO 2,5mm_COR: SILVER_ CÓD.: 24045001_TARKETT | REVE - REVESTIMENTO E TRATAMENTO DE SUPERFÍCIES | M | 1
Composição Auxiliar | 88243 | SINAPI | AJUDANTE ESPECIALIZADO COM ENCARGOS COMPLEMENTARES | SEDI - SERVIÇOS DIVERSOS | H | 0.203
Insumo | 00000131 | Próprio | TERMINAÇÃO 2,5mm_COR: SILVER_ CÓD.: 24045001_TARKETT | Material | M | 1
2.9.1.2 | Código | Banco | Descrição | Tipo | Und | Quant. | Valor Unit | Total
Composição | 00000210 | Próprio | So-002 - TENTO EM GRANITO BRANCO SIENA DIM.: 3x4 cm, ESPESSURA DE 2 cm, SUPERFÍCIES EXPOSTAS POLIDAS E LUSTRADAS E ACABAMENTOS APARENTES RETOS | PISO - PISOS | M | 1
Composição Auxiliar | 88243 | SINAPI | AJUDANTE ESPECIALIZADO COM ENCARGOS COMPLEMENTARES | SEDI - SERVIÇOS DIVERSOS | H | 0.313
Composição Auxiliar | 88274 | SINAPI | MARMORISTA/GRANITEIRO COM ENCARGOS COMPLEMENTARES | SEDI - SERVIÇOS DIVERSOS | H | 0.288
Insumo | 00000126 | Próprio | BANCADA, GRANITO BRANCO SIENA POLIDO 2CM | Material | m² | 0.102
Insumo | 00013284 | SINAPI | CIMENTO PORTLAND DE ALTO FORNO (AF) CP III-40 | Material | KG | 0.85
Insumo | 00000370 | SINAPI | AREIA MEDIA - POSTO JAZIDA/FORNECEDOR (RETIRADO NA JAZIDA, SEM TRANSPORTE) | Material | m³ | 0.003
Insumo | 00001380 | SINAPI | CIMENTO BRANCO | Material | KG | 0.035
2.9.2 |  |  | RODAPÉS E RODAMEIO
2.9.2.1 | Código | Banco | Descrição | Tipo | Und | Quant. | Valor Unit | Total
Composição | 00000196 | Próprio | Ro-001 - RODAPÉ EM POLIESTIRENO, NA COR BRANCA , ALTURA: 100mm. REF.: RODAPÉ 454 RP/BR_BRANCO_COLEÇÃO MODERNA_SANTA LUZIA. FORNECIMENTO E INSTALAÇÃO | REVE - REVESTIMENTO E TRATAMENTO DE SUPERFÍCIES | M | 1
Composição Auxiliar | 88261 | SINAPI | CARPINTEIRO DE ESQUADRIA COM ENCARGOS COMPLEMENTARES | SEDI - SERVIÇOS DIVERSOS | H | 0.267
Composição Auxiliar | 88239 | SINAPI | AJUDANTE DE CARPINTEIRO COM ENCARGOS COMPLEMENTARES | SEDI - SERVIÇOS DIVERSOS | H | 0.267
Insumo | 00000129 | Próprio | RODAPÉ EM POLIESTIRENO, NA COR BRANCA , ALTURA: 100mm. REF.: RODAPÉ 454 RP/BR_BRANCO_COLEÇÃO MODERNA_SANTA LUZIA | Material | M | 1
Insumo | 002360 | SBC | COLA BASE DE LATEX | Material | KG | 0.25
2.9.2.2 | Código | Banco | Descrição | Tipo | Und | Quant. | Valor Unit | Total
Composição | 00000197 | Próprio | Ro-002 - RODAMEIO EM POLIESTIRENO, NA COR BRANCA , ALTURA: 30mm. REF.: RODAMEIO 466 RP/BR_BRANCO_COLEÇÃO MODERNA_SANTA LUZIA. INSTALADO A 117cm DO PISO. | REVE - REVESTIMENTO E TRATAMENTO DE SUPERFÍCIES | M | 1
Composição Auxiliar | 88261 | SINAPI | CARPINTEIRO DE ESQUADRIA COM ENCARGOS COMPLEMENTARES | SEDI - SERVIÇOS DIVERSOS | H | 0.12
Composição Auxiliar | 88239 | SINAPI | AJUDANTE DE CARPINTEIRO COM ENCARGOS COMPLEMENTARES | SEDI - SERVIÇOS DIVERSOS | H | 0.12
Insumo | 00000130 | Próprio | Rodameio 466 2,40 X 3 Cm Branco - Santa Luzia | Material | M | 1
Insumo | 002360 | SBC | COLA BASE DE LATEX | Material | KG | 0.1
2.9.2.3 | Código | Banco | Descrição | Tipo | Und | Quant. | Valor Unit | Total
Composição | 5011 | ORSE | Ro-003 - RODAPÉ CERÂMICO DE PORCELANATO CORTADO, ALTURA 25 cm, UTILIZAR MESMO REVESTIMENTO DO PISO | Conversão InfoWOrca | m² | 1
Composição Auxiliar | 3406 | ORSE | Argamassa industrializada AC-I, Votomassa ou similar | Argamassas | kg | 4.5
Composição Auxiliar | 10549 | ORSE | Encargos Complementares - Servente | Provisórios | h | 0.7
Composição Auxiliar | 10550 | ORSE | Encargos Complementares - Pedreiro | Provisórios | h | 0.85
Insumo | 2540 | ORSE | Rejunte colorido flexivel para revestimentos cerâmicos kg | Material | kg | 0.35
Insumo | 00004750 | SINAPI | PEDREIRO (HORISTA) | Mão de Obra | H | 0.85
Insumo | 00006111 | SINAPI | SERVENTE DE OBRAS | Mão de Obra | H | 0.7
2.9.2.4 | Código | Banco | Descrição | Tipo | Und | Quant. | Valor Unit | Total
Composição | 120035 | SBC | Ro-004 - CANALETA DE ALUMÍNIO NA COR BRANCA DE 1/2" PARA PROTEÇÃO DE CANTOS-VIVOS | REVESTIMENTOS INTERNOS | M | 1
Composição Auxiliar | 88309 | SINAPI | PEDREIRO COM ENCARGOS COMPLEMENTARES | SEDI - SERVIÇOS DIVERSOS | H | 1.78
Composição Auxiliar | 88316 | SINAPI | SERVENTE COM ENCARGOS COMPLEMENTARES | SEDI - SERVIÇOS DIVERSOS | H | 2.045
Insumo | 000050 | SBC | CIMENTO PORTLAND CP III 32RS NBR 11578 (quilo) | Material | KG | 0.27
Insumo | 000100 | SBC | AREIA GROSSA LAVADA | Material | m³ | 0.001
Insumo | 001469 | SBC | PERFIL "L" ABAS IGUAIS 3/4"x1/8" (0,88kg/m) | Material | KG | 2.58
Insumo | 003753 | SBC | BLOCO CONCRETO INTERTRAVADO NATURAL 8cm 35Mpa TRAFEGO MEDIO | Material | m² | 1
2.9.2.5 | Código | Banco | Descrição | Tipo | Und | Quant. | Valor Unit | Total
Composição | 00000244 | Próprio | Ro-005 - RODAPÉ INVERTIDO EM ALUMÍNIO NA COR PRETA FOSCA DE 1"x1", E= 3/16" | FOMA - FORNECIMENTO DE MATERIAIS E EQUIPAMENTOS | M | 1
Composição Auxiliar | 88316 | SINAPI | SERVENTE COM ENCARGOS COMPLEMENTARES | SEDI - SERVIÇOS DIVERSOS | H | 0.2
Insumo | 00004377 | SINAPI | PARAFUSO DE ACO ZINCADO COM ROSCA SOBERBA, CABECA CHATA E FENDA SIMPLES, DIAMETRO 4,2 MM, COMPRIMENTO * 32 * MM | Material | UN | 6
Insumo | 00004374 | SINAPI | BUCHA DE NYLON SEM ABA S10 | Material | UN | 6
Insumo | 00037595 | SINAPI | ARGAMASSA COLANTE TIPO AC III | Material | KG | 2
Insumo | 00000586 | SINAPI | CANTONEIRA ALUMINIO ABAS IGUAIS 1 ", E = 3 /16 " | Material | M | 0.592
2.9.2.6 | Código | Banco | Descrição | Tipo | Und | Quant. | Valor Unit | Total
Composição | 00000243 | Próprio | Ro-006 -RODAPÉ INVERTIDO EM ALUMÍNIO NA COR PRETA FOSCA DE 1 1/2"x1 1/2", E= 3/16" | FOMA - FORNECIMENTO DE MATERIAIS E EQUIPAMENTOS | M | 1
Composição Auxiliar | 88316 | SINAPI | SERVENTE COM ENCARGOS COMPLEMENTARES | SEDI - SERVIÇOS DIVERSOS | H | 0.2
Insumo | 00000591 | SINAPI | CANTONEIRA ALUMINIO ABAS IGUAIS 1 1/2 ", E = 3/16 " | Material | KG | 0.918
Insumo | 00004377 | SINAPI | PARAFUSO DE ACO ZINCADO COM ROSCA SOBERBA, CABECA CHATA E FENDA SIMPLES, DIAMETRO 4,2 MM, COMPRIMENTO * 32 * MM | Material | UN | 6
Insumo | 00004374 | SINAPI | BUCHA DE NYLON SEM ABA S10 | Material | UN | 6
Insumo | 00037595 | SINAPI | ARGAMASSA COLANTE TIPO AC III | Material | KG | 2
2.9.2.7 | Código | Banco | Descrição | Tipo | Und | Quant. | Valor Unit | Total
Composição | 00000032 | Próprio | Ro-007 - RODAPÉ CERÂMICO DE PORCELANATO CORTADO, ALTURA 15 cm, UTILIZAR MESMO REVESTIMENTO DO PISO | REVE - REVESTIMENTO E TRATAMENTO DE SUPERFÍCIES | m² | 1
Composição Auxiliar | 88256 | SINAPI | AZULEJISTA OU LADRILHISTA COM ENCARGOS COMPLEMENTARES | SEDI - SERVIÇOS DIVERSOS | H | 0.39
Composição Auxiliar | 88316 | SINAPI | SERVENTE COM ENCARGOS COMPLEMENTARES | SEDI - SERVIÇOS DIVERSOS | H | 0.19
Insumo | 00000026 | Próprio | Porcelanato York SGR Hard Esmaltado Retificado 87,7x87,7 cm - PORTINARI | Material | m² | 1.06
Insumo | 00034357 | SINAPI | REJUNTE CIMENTICIO, QUALQUER COR | Material | KG | 0.24
Insumo | 00037595 | SINAPI | ARGAMASSA COLANTE TIPO AC III | Material | KG | 8.62
| Código | Banco | Descrição | Tipo | Und | Quant. | Valor Unit | Total
Insumo | 00000138 | Próprio | Buchas T Santa Luzia Em Nylon com Pregos | Material | UN | 1
| Código | Banco | Descrição | Tipo | Und | Quant. | Valor Unit | Total
Insumo | 00000139 | Próprio | Adesivo Bisnaga Calafetador Branco 400g Santa Luzia | Material | UN | 1
| Código | Banco | Descrição | Tipo | Und | Quant. | Valor Unit | Total
Insumo | 00000137 | Próprio | SANTA LUZIA ADESIVO 400GRS | Material | UN | 1
2.10 |  |  | INSTALAÇÕES ELÉTRICAS
2.10.1 |  |  | PAINÉIS E LUMINÁRIAS
2.10.1.1 | Código | Banco | Descrição | Tipo | Und | Quant. | Valor Unit | Total
Composição | 12971 | ORSE | PAINEL LED DE EMBUTIR - 24W - 1800lm- 6500K, CORPO NA COR BRANCA. DIM.: 292 X 292 mm REF.: cód 307711 _ BRILIA | Luminárias Internas | un | 1
Composição Auxiliar | 10549 | ORSE | Encargos Complementares - Servente | Provisórios | h | 1
Composição Auxiliar | 10552 | ORSE | Encargos Complementares - Eletricista | Provisórios | h | 1
Insumo | 13685 | ORSE | Luminária Painel Led embutir 18w quadrada, 6000k da G-light ou similar | Material | un | 1
Insumo | 00002436 | SINAPI | ELETRICISTA (HORISTA) | Mão de Obra | H | 1
Insumo | 00006111 | SINAPI | SERVENTE DE OBRAS | Mão de Obra | H | 1
2.10.1.2 | Código | Banco | Descrição | Tipo | Und | Quant. | Valor Unit | Total
Composição | 12971 | ORSE | PAINEL LED DE EMBUTIR - 18W - 1260lm - 6500K, CORPO NA COR BRANCA. DIM.: 220 X 220 mm REF.: cód 307704 _ BRILIA | Luminárias Internas | un | 1
Composição Auxiliar | 10549 | ORSE | Encargos Complementares - Servente | Provisórios | h | 1
Composição Auxiliar | 10552 | ORSE | Encargos Complementares - Eletricista | Provisórios | h | 1
Insumo | 13685 | ORSE | Luminária Painel Led embutir 18w quadrada, 6000k da G-light ou similar | Material | un | 1
Insumo | 00002436 | SINAPI | ELETRICISTA (HORISTA) | Mão de Obra | H | 1
Insumo | 00006111 | SINAPI | SERVENTE DE OBRAS | Mão de Obra | H | 1
2.10.1.3 | Código | Banco | Descrição | Tipo | Und | Quant. | Valor Unit | Total
Composição | 060987 | SBC | PAINEL LED DE EMBUTIR - 18W - 1260lm - 4000K, CORPO NA COR BRANCA. DIM.: 220 X 220 mm REF.: cód 307698 _ BRILIA | INSTALACOES ELETRICAS - LUMINARIAS | UN | 1
Composição Auxiliar | 88247 | SINAPI | AUXILIAR DE ELETRICISTA COM ENCARGOS COMPLEMENTARES | SEDI - SERVIÇOS DIVERSOS | H | 1.066
Composição Auxiliar | 88264 | SINAPI | ELETRICISTA COM ENCARGOS COMPLEMENTARES | SEDI - SERVIÇOS DIVERSOS | H | 1.066
Insumo | 003420 | SBC | FITA ISOLANTE HIGHLAND ADESIVA 19m x 20mm | Material | M | 0.1
Insumo | 068421 | SBC | LUMINARIA EMBUTIDA LED 12X12 12W 3000K BRILIA 432952 | Material | UN | 1
2.10.1.4 | Código | Banco | Descrição | Tipo | Und | Quant. | Valor Unit | Total
Composição | 060987 | SBC | PAINEL PLAFON LED DE SOBREPOR - 30W - 2400lm - 6000K, CORPO NA COR BRANCA. DIM.: Ø 400 mm. REF.: CÓD.: DL094CW_ LINHA SMART _ BELLA | INSTALACOES ELETRICAS - LUMINARIAS | UN | 1
Composição Auxiliar | 88247 | SINAPI | AUXILIAR DE ELETRICISTA COM ENCARGOS COMPLEMENTARES | SEDI - SERVIÇOS DIVERSOS | H | 1.066
Composição Auxiliar | 88264 | SINAPI | ELETRICISTA COM ENCARGOS COMPLEMENTARES | SEDI - SERVIÇOS DIVERSOS | H | 1.066
Insumo | 003420 | SBC | FITA ISOLANTE HIGHLAND ADESIVA 19m x 20mm | Material | M | 0.1
Insumo | 068421 | SBC | LUMINARIA EMBUTIDA LED 12X12 12W 3000K BRILIA 432952 | Material | UN | 1
2.10.1.5 | Código | Banco | Descrição | Tipo | Und | Quant. | Valor Unit | Total
Composição | 060436 | SBC | LUMINÁRIA DE EMBUTIR ORIENTAVÉL PARA PAR30 - EM ALUMÍNIO INJETADO COM LÂMPADA PAR30 LED 8.5W - 25° - 4000K . CORPO NA COR BRANCA. DIM.: 150 X 150 mm | INSTALACOES ELETRICAS - LUMINARIAS | UN | 1
Composição Auxiliar | 88247 | SINAPI | AUXILIAR DE ELETRICISTA COM ENCARGOS COMPLEMENTARES | SEDI - SERVIÇOS DIVERSOS | H | 0.107
Insumo | 047098 | SBC | LAMPADA LED OUROLUX PAR30 11W | Material | UN | 1
2.10.1.6 | Código | Banco | Descrição | Tipo | Und | Quant. | Valor Unit | Total
Composição | 060046 | SBC | SPOT DE EMBUTIR COM FOCO REGULÁVEL - PAR20 7W - 77,1lm/W, CORPO NA COR BRANCA DIM.: 11,7 x 11,7 cm - 6500K | INSTALACOES ELETRICAS - LUMINARIAS | UN | 1
Composição Auxiliar | 88247 | SINAPI | AUXILIAR DE ELETRICISTA COM ENCARGOS COMPLEMENTARES | SEDI - SERVIÇOS DIVERSOS | H | 0.533
Composição Auxiliar | 88264 | SINAPI | ELETRICISTA COM ENCARGOS COMPLEMENTARES | SEDI - SERVIÇOS DIVERSOS | H | 0.533
Insumo | 003420 | SBC | FITA ISOLANTE HIGHLAND ADESIVA 19m x 20mm | Material | M | 0.1
Insumo | 017669 | SBC | SPOT FLAT BRANCO EMBUTIR 1X50W PAR20 B65003BT NEWLINE | Material | UN | 1
Insumo | 061410 | SBC | LAMPADA LED PAR20 7W 6500K BIVOLT | Material | UN | 1
2.10.1.7 | Código | Banco | Descrição | Tipo | Und | Quant. | Valor Unit | Total
Composição | 060046 | SBC | SPOT DE EMBUTIR COM FOCO REGULÁVEL - PAR20 7W - 77,1lm/W, CORPO NA COR BRANCA DIM.: 11,7 x 11,7 cm - 4000K | INSTALACOES ELETRICAS - LUMINARIAS | UN | 1
Composição Auxiliar | 88247 | SINAPI | AUXILIAR DE ELETRICISTA COM ENCARGOS COMPLEMENTARES | SEDI - SERVIÇOS DIVERSOS | H | 0.533
Composição Auxiliar | 88264 | SINAPI | ELETRICISTA COM ENCARGOS COMPLEMENTARES | SEDI - SERVIÇOS DIVERSOS | H | 0.533
Insumo | 003420 | SBC | FITA ISOLANTE HIGHLAND ADESIVA 19m x 20mm | Material | M | 0.1
Insumo | 017669 | SBC | SPOT FLAT BRANCO EMBUTIR 1X50W PAR20 B65003BT NEWLINE | Material | UN | 1
Insumo | 061410 | SBC | LAMPADA LED PAR20 7W 6500K BIVOLT | Material | UN | 1
2.10.1.8 | Código | Banco | Descrição | Tipo | Und | Quant. | Valor Unit | Total
Composição | 060059 | SBC | LUMINÁRIA DE EMBUTIR PARA DUAS LÂMPADAS T8 120CM E LAMPADAS T8 CORPO EM CHAPA DE AÇO PINTADA NA COR BRANCA MICROTEXTURIZADA COM DIFUSOR TRANSLUCIDO. DIM.: 1300 X 185 MM REF.: P8428727 _ YAMAMURA | INSTALACOES ELETRICAS - LUMINARIAS | UN | 1
Composição Auxiliar | 88247 | SINAPI | AUXILIAR DE ELETRICISTA COM ENCARGOS COMPLEMENTARES | SEDI - SERVIÇOS DIVERSOS | H | 1.599
Composição Auxiliar | 88264 | SINAPI | ELETRICISTA COM ENCARGOS COMPLEMENTARES | SEDI - SERVIÇOS DIVERSOS | H | 1.599
Insumo | 000220 | SBC | LUMINARIA DE EMBUTIR COMERCIAL 1243x614x75mm HUNTER TRADE | Material | UN | 1
Insumo | 003420 | SBC | FITA ISOLANTE HIGHLAND ADESIVA 19m x 20mm | Material | M | 0.03
Insumo | 004915 | SBC | REATOR ELETROMAGNETICO PARTIDA RAPIDA 2x40W | Material | UN | 2
Insumo | 040524 | SBC | ABRACADEIRA PARA FLUORESCENTES | Material | UN | 2
Insumo | 040525 | SBC | SOQUETE COM RABICHO/TOMADINHA PARA LAMPADA FLUORESCENTE | Material | UN | 2
Insumo | 049516 | SBC | LAMPADA FLUORESCENTE TUBULAR T8 32W LUZ NEUTRA PHILIPS | Material | UN | 2
2.10.1.9 | Código | Banco | Descrição | Tipo | Und | Quant. | Valor Unit | Total
Composição | 00000213 | Próprio | PERFIL DE EMBUTIR SLIM PARA LED - EM ALUMÍNIO INJETADO, LARGURA 2,4cm E COMPRIMENTO CONFORME PROJETO, CORPO NA COR BRANCA. COM FITA LED 22.5W - 4000K | 60 | M | 1
Composição Auxiliar | 88264 | SINAPI | ELETRICISTA COM ENCARGOS COMPLEMENTARES | SEDI - SERVIÇOS DIVERSOS | H | 0.833
Composição Auxiliar | 88247 | SINAPI | AUXILIAR DE ELETRICISTA COM ENCARGOS COMPLEMENTARES | SEDI - SERVIÇOS DIVERSOS | H | 0.833
Insumo | 003420 | SBC | FITA ISOLANTE HIGHLAND ADESIVA 19m x 20mm | Material | M | 0.15
Insumo | 036680 | SBC | PRESILHA GARRA PARA PERFIL DE LED UNICO | Material | UN | 1
Insumo | 036681 | SBC | FITA LED 2835 PARA PERFIL11W 120 LEDS 1350 LUMENS | Material | M | 1
Insumo | 008471 | SBC | PERFIL ALUMINIO DE EMBUTIR SLIM BRANCO 2m 16mm PARA FITA LED | Material | M | 1
2.10.1.10 | Código | Banco | Descrição | Tipo | Und | Quant. | Valor Unit | Total
Composição | 00000214 | Próprio | PERFIL DE SOBREPOR SLIM PARA LED - EM ALUMÍNIO INJETADO, LARGURA 2,4cm E COMPRIMENTO CONFORME PROJETO, CORPO NA COR BRANCA. COM FITA LED 22.5W - 4000K | 60 | M | 1
Composição Auxiliar | 88264 | SINAPI | ELETRICISTA COM ENCARGOS COMPLEMENTARES | SEDI - SERVIÇOS DIVERSOS | H | 0.833
Composição Auxiliar | 88247 | SINAPI | AUXILIAR DE ELETRICISTA COM ENCARGOS COMPLEMENTARES | SEDI - SERVIÇOS DIVERSOS | H | 0.833
Insumo | 003420 | SBC | FITA ISOLANTE HIGHLAND ADESIVA 19m x 20mm | Material | M | 0.15
Insumo | 036680 | SBC | PRESILHA GARRA PARA PERFIL DE LED UNICO | Material | UN | 1
Insumo | 036681 | SBC | FITA LED 2835 PARA PERFIL11W 120 LEDS 1350 LUMENS | Material | M | 1
Insumo | 008471 | SBC | PERFIL ALUMINIO DE EMBUTIR SLIM BRANCO 2m 16mm PARA FITA LED | Material | M | 1
2.10.1.11 | Código | Banco | Descrição | Tipo | Und | Quant. | Valor Unit | Total
Composição | 060561 | SBC | FITA LED 22.5W (4,5W/M) - 4000K | INSTALACOES ELETRICAS - LUMINARIAS | M | 1
Composição Auxiliar | 88247 | SINAPI | AUXILIAR DE ELETRICISTA COM ENCARGOS COMPLEMENTARES | SEDI - SERVIÇOS DIVERSOS | H | 0.213
Composição Auxiliar | 88264 | SINAPI | ELETRICISTA COM ENCARGOS COMPLEMENTARES | SEDI - SERVIÇOS DIVERSOS | H | 0.213
Insumo | 036522 | SBC | FITA LED SILICONADA ROLO 5M, 120 LED/M, POTENCIA 9,6 W/M | Material | UN | 1
2.10.1.12 | Código | Banco | Descrição | Tipo | Und | Quant. | Valor Unit | Total
Composição | 060814 | SBC | DRIVER PARA LUMINARIA LED MULTITENSAO (100 ~250 V) | INSTALACOES ELETRICAS - LUMINARIAS | UN | 1
Composição Auxiliar | 88247 | SINAPI | AUXILIAR DE ELETRICISTA COM ENCARGOS COMPLEMENTARES | SEDI - SERVIÇOS DIVERSOS | H | 1.066
Composição Auxiliar | 88264 | SINAPI | ELETRICISTA COM ENCARGOS COMPLEMENTARES | SEDI - SERVIÇOS DIVERSOS | H | 1.066
Insumo | 003420 | SBC | FITA ISOLANTE HIGHLAND ADESIVA 19m x 20mm | Material | M | 0.1
Insumo | 203066 | SBC | DRIVER DE REPOSICAO PARA PLAFON DE LED EMBUTIR E SOBREPOR 36w | Material | UN | 1
2.10.2 |  |  | CABOS, TUBOS E PONTOS DE USO
2.10.2.1 | Código | Banco | Descrição | Tipo | Und | Quant. | Valor Unit | Total
Composição | 93137 | SINAPI | PONTO DE ILUMINAÇÃO RESIDENCIAL INCLUINDO INTERRUPTOR SIMPLES (2 MÓDULOS), CAIXA ELÉTRICA, ELETRODUTO, CABO, RASGO, QUEBRA E CHUMBAMENTO (EXCLUINDO LUMINÁRIA E LÂMPADA). AF_01/2016 | INEL - INSTALAÇÃO ELÉTRICA/ELETRIFICAÇÃO E ILUMINAÇÃO EXTERNA | UN | 1
Composição Auxiliar | 91842 | SINAPI | ELETRODUTO FLEXÍVEL CORRUGADO, PVC, DN 20 MM (1/2"), PARA CIRCUITOS TERMINAIS, INSTALADO EM LAJE - FORNECIMENTO E INSTALAÇÃO. AF_12/2015 | INEL - INSTALAÇÃO ELÉTRICA/ELETRIFICAÇÃO E ILUMINAÇÃO EXTERNA | M | 2
Composição Auxiliar | 91852 | SINAPI | ELETRODUTO FLEXÍVEL CORRUGADO, PVC, DN 20 MM (1/2"), PARA CIRCUITOS TERMINAIS, INSTALADO EM PAREDE - FORNECIMENTO E INSTALAÇÃO. AF_12/2015 | INEL - INSTALAÇÃO ELÉTRICA/ELETRIFICAÇÃO E ILUMINAÇÃO EXTERNA | M | 2.2
Composição Auxiliar | 91924 | SINAPI | CABO DE COBRE FLEXÍVEL ISOLADO, 1,5 MM², ANTI-CHAMA 450/750 V, PARA CIRCUITOS TERMINAIS - FORNECIMENTO E INSTALAÇÃO. AF_12/2015 | INEL - INSTALAÇÃO ELÉTRICA/ELETRIFICAÇÃO E ILUMINAÇÃO EXTERNA | M | 12.6
Composição Auxiliar | 91940 | SINAPI | CAIXA RETANGULAR 4" X 2" MÉDIA (1,30 M DO PISO), PVC, INSTALADA EM PAREDE - FORNECIMENTO E INSTALAÇÃO. AF_12/2015 | INEL - INSTALAÇÃO ELÉTRICA/ELETRIFICAÇÃO E ILUMINAÇÃO EXTERNA | UN | 1
Composição Auxiliar | 91937 | SINAPI | CAIXA OCTOGONAL 3" X 3", PVC, INSTALADA EM LAJE - FORNECIMENTO E INSTALAÇÃO. AF_12/2015 | INEL - INSTALAÇÃO ELÉTRICA/ELETRIFICAÇÃO E ILUMINAÇÃO EXTERNA | UN | 0.375
Composição Auxiliar | 91959 | SINAPI | INTERRUPTOR SIMPLES (2 MÓDULOS), 10A/250V, INCLUINDO SUPORTE E PLACA - FORNECIMENTO E INSTALAÇÃO. AF_12/2015 | INEL - INSTALAÇÃO ELÉTRICA/ELETRIFICAÇÃO E ILUMINAÇÃO EXTERNA | UN | 1
Composição Auxiliar | 90456 | SINAPI | QUEBRA EM ALVENARIA PARA INSTALAÇÃO DE CAIXA DE TOMADA (4X4 OU 4X2). AF_05/2015 | INHI - INSTALAÇÕES HIDROS SANITÁRIAS | UN | 1
Composição Auxiliar | 90447 | SINAPI | RASGO EM ALVENARIA PARA ELETRODUTOS COM DIAMETROS MENORES OU IGUAIS A 40 MM. AF_05/2015 | INHI - INSTALAÇÕES HIDROS SANITÁRIAS | M | 2.2
Composição Auxiliar | 90466 | SINAPI | CHUMBAMENTO LINEAR EM ALVENARIA PARA RAMAIS/DISTRIBUIÇÃO COM DIÂMETROS MENORES OU IGUAIS A 40 MM. AF_05/2015 | INHI - INSTALAÇÕES HIDROS SANITÁRIAS | M | 2.2
2.10.2.2 | Código | Banco | Descrição | Tipo | Und | Quant. | Valor Unit | Total
Composição | 93142 | SINAPI | PONTO DE TOMADA INCLUINDO TOMADA (2 MÓDULOS) 10A/250V, CAIXA ELÉTRICA, ELETRODUTO, CABO, RASGO, QUEBRA E CHUMBAMENTO. AF_01/2016 | INEL - INSTALAÇÃO ELÉTRICA/ELETRIFICAÇÃO E ILUMINAÇÃO EXTERNA | UN | 1
Composição Auxiliar | 91842 | SINAPI | ELETRODUTO FLEXÍVEL CORRUGADO, PVC, DN 20 MM (1/2"), PARA CIRCUITOS TERMINAIS, INSTALADO EM LAJE - FORNECIMENTO E INSTALAÇÃO. AF_12/2015 | INEL - INSTALAÇÃO ELÉTRICA/ELETRIFICAÇÃO E ILUMINAÇÃO EXTERNA | M | 2
Composição Auxiliar | 91852 | SINAPI | ELETRODUTO FLEXÍVEL CORRUGADO, PVC, DN 20 MM (1/2"), PARA CIRCUITOS TERMINAIS, INSTALADO EM PAREDE - FORNECIMENTO E INSTALAÇÃO. AF_12/2015 | INEL - INSTALAÇÃO ELÉTRICA/ELETRIFICAÇÃO E ILUMINAÇÃO EXTERNA | M | 2.2
Composição Auxiliar | 91926 | SINAPI | CABO DE COBRE FLEXÍVEL ISOLADO, 2,5 MM², ANTI-CHAMA 450/750 V, PARA CIRCUITOS TERMINAIS - FORNECIMENTO E INSTALAÇÃO. AF_12/2015 | INEL - INSTALAÇÃO ELÉTRICA/ELETRIFICAÇÃO E ILUMINAÇÃO EXTERNA | M | 12.6
Composição Auxiliar | 91940 | SINAPI | CAIXA RETANGULAR 4" X 2" MÉDIA (1,30 M DO PISO), PVC, INSTALADA EM PAREDE - FORNECIMENTO E INSTALAÇÃO. AF_12/2015 | INEL - INSTALAÇÃO ELÉTRICA/ELETRIFICAÇÃO E ILUMINAÇÃO EXTERNA | UN | 1
Composição Auxiliar | 91937 | SINAPI | CAIXA OCTOGONAL 3" X 3", PVC, INSTALADA EM LAJE - FORNECIMENTO E INSTALAÇÃO. AF_12/2015 | INEL - INSTALAÇÃO ELÉTRICA/ELETRIFICAÇÃO E ILUMINAÇÃO EXTERNA | UN | 0.375
Composição Auxiliar | 92004 | SINAPI | TOMADA MÉDIA DE EMBUTIR (2 MÓDULOS), 2P+T 10 A, INCLUINDO SUPORTE E PLACA - FORNECIMENTO E INSTALAÇÃO. AF_12/2015 | INEL - INSTALAÇÃO ELÉTRICA/ELETRIFICAÇÃO E ILUMINAÇÃO EXTERNA | UN | 1
Composição Auxiliar | 90456 | SINAPI | QUEBRA EM ALVENARIA PARA INSTALAÇÃO DE CAIXA DE TOMADA (4X4 OU 4X2). AF_05/2015 | INHI - INSTALAÇÕES HIDROS SANITÁRIAS | UN | 1
Composição Auxiliar | 90447 | SINAPI | RASGO EM ALVENARIA PARA ELETRODUTOS COM DIAMETROS MENORES OU IGUAIS A 40 MM. AF_05/2015 | INHI - INSTALAÇÕES HIDROS SANITÁRIAS | M | 2.2
Composição Auxiliar | 90466 | SINAPI | CHUMBAMENTO LINEAR EM ALVENARIA PARA RAMAIS/DISTRIBUIÇÃO COM DIÂMETROS MENORES OU IGUAIS A 40 MM. AF_05/2015 | INHI - INSTALAÇÕES HIDROS SANITÁRIAS | M | 2.2
2.10.2.3 | Código | Banco | Descrição | Tipo | Und | Quant. | Valor Unit | Total
Composição | 98307 | SINAPI | TOMADA DE REDE RJ45 - FORNECIMENTO E INSTALAÇÃO. AF_11/2019 | INES - INSTALAÇÕES ESPECIAIS | UN | 1
Composição Auxiliar | 88247 | SINAPI | AUXILIAR DE ELETRICISTA COM ENCARGOS COMPLEMENTARES | SEDI - SERVIÇOS DIVERSOS | H | 0.2062
Composição Auxiliar | 88264 | SINAPI | ELETRICISTA COM ENCARGOS COMPLEMENTARES | SEDI - SERVIÇOS DIVERSOS | H | 0.2062
Insumo | 00038083 | SINAPI | TOMADA RJ45, 8 FIOS, CAT 5E, CONJUNTO MONTADO PARA EMBUTIR 4" X 2" (PLACA + SUPORTE + MODULO) | Material | UN | 1
2.10.2.4 | Código | Banco | Descrição | Tipo | Und | Quant. | Valor Unit | Total
Composição | 93664 | SINAPI | DISJUNTOR BIPOLAR TIPO DIN, CORRENTE NOMINAL DE 32A - FORNECIMENTO E INSTALAÇÃO. AF_10/2020 | INEL - INSTALAÇÃO ELÉTRICA/ELETRIFICAÇÃO E ILUMINAÇÃO EXTERNA | UN | 1
Composição Auxiliar | 88247 | SINAPI | AUXILIAR DE ELETRICISTA COM ENCARGOS COMPLEMENTARES | SEDI - SERVIÇOS DIVERSOS | H | 0.1823
Composição Auxiliar | 88264 | SINAPI | ELETRICISTA COM ENCARGOS COMPLEMENTARES | SEDI - SERVIÇOS DIVERSOS | H | 0.1823
Insumo | 00001573 | SINAPI | TERMINAL A COMPRESSAO EM COBRE ESTANHADO PARA CABO 6 MM2, 1 FURO E 1 COMPRESSAO, PARA PARAFUSO DE FIXACAO M6 | Material | UN | 2
Insumo | 00034616 | SINAPI | DISJUNTOR TIPO DIN/IEC, BIPOLAR DE 6 ATE 32A | Material | UN | 1
2.10.2.5 | Código | Banco | Descrição | Tipo | Und | Quant. | Valor Unit | Total
Composição | 93662 | SINAPI | DISJUNTOR BIPOLAR TIPO DIN, CORRENTE NOMINAL DE 20A - FORNECIMENTO E INSTALAÇÃO. AF_10/2020 | INEL - INSTALAÇÃO ELÉTRICA/ELETRIFICAÇÃO E ILUMINAÇÃO EXTERNA | UN | 1
Composição Auxiliar | 88247 | SINAPI | AUXILIAR DE ELETRICISTA COM ENCARGOS COMPLEMENTARES | SEDI - SERVIÇOS DIVERSOS | H | 0.1325
Composição Auxiliar | 88264 | SINAPI | ELETRICISTA COM ENCARGOS COMPLEMENTARES | SEDI - SERVIÇOS DIVERSOS | H | 0.1325
Insumo | 00001571 | SINAPI | TERMINAL A COMPRESSAO EM COBRE ESTANHADO PARA CABO 4 MM2, 1 FURO E 1 COMPRESSAO, PARA PARAFUSO DE FIXACAO M5 | Material | UN | 2
Insumo | 00034616 | SINAPI | DISJUNTOR TIPO DIN/IEC, BIPOLAR DE 6 ATE 32A | Material | UN | 1
2.11 |  |  | INSTALAÇÕES HIDROSSANITÁRIAS
2.11.1 |  |  | ACESSÓRIOS HIDROSSANITÁRIOS
2.11.1.1 | Código | Banco | Descrição | Tipo | Und | Quant. | Valor Unit | Total
Composição | 00000212 | Próprio | H-001 - TORNEIRA DE MESA COM SENSOR BIVOLT PARA LAVATÓRIO COM ELEMENTOS DE FIXAÇÃO, ELÉTRICOS E INSTALAÇÃO HIDRÁULICA. FORNECIMENTO E INSTALAÇÃO | INHI - INSTALAÇÕES HIDROS SANITÁRIAS | UN | 1
Composição Auxiliar | 88248 | SINAPI | AUXILIAR DE ENCANADOR OU BOMBEIRO HIDRÁULICO COM ENCARGOS COMPLEMENTARES | SEDI - SERVIÇOS DIVERSOS | H | 1.919
Composição Auxiliar | 88267 | SINAPI | ENCANADOR OU BOMBEIRO HIDRÁULICO COM ENCARGOS COMPLEMENTARES | SEDI - SERVIÇOS DIVERSOS | H | 1.919
Insumo | 00000146 | Próprio | Torneira de Mesa On-Off Automática com Sensor H2TEC | Material | UN | 1
2.11.1.2 | Código | Banco | Descrição | Tipo | Und | Quant. | Valor Unit | Total
Composição | 00000204 | Próprio | H-002 - CUBA DE EMBUTIR RETANGULAR, DIM.: 480x355 mm COM ELEMENTOS DE FIXAÇÃO E INSTALAÇÃO HIDRÁULICA - REF.: L.375.17 _ DECA COM ELEMENTOS DE FIXAÇÃO E INSTALAÇÃO HIDRÁULICA, COM SIFÃO COPO RÍGIDO CROMADO PARA LAVATÓRIO E VÁLVULA METÁLICA DE ESCOAMENTO PARA LAVATÓRIO - REF.: 1602.C_DECA. | INHI - INSTALAÇÕES HIDROS SANITÁRIAS | UN | 1
Composição Auxiliar | 3675 | ORSE | Valvula de escoamento para tanque de lavar, DECA 1605C, 1 1/4" ou similar | Louças e Metais Sanitários | un | 1
Composição Auxiliar | 00000034 | Próprio | Cuba de Embutir Cerâmica Branco 17x48x35,5 cm. Ref.: L.375.17 Deca - fornecimento e instalação | INHI - INSTALAÇÕES HIDROS SANITÁRIAS | UN | 1
Composição Auxiliar | 190230 | SBC | SIFAO PARA PIA COM COPO DE METAL CROMADO | APARELHOS SANITARIOS | UN | 1
2.11.1.3 | Código | Banco | Descrição | Tipo | Und | Quant. | Valor Unit | Total
Composição | 74174/001 | SINAPI | H-003 - CONJUNTO DE ACABAMENTO E REGISTRO DE GAVETA 1 1/4 E 1 1/2 COM CANOPLA | INHI - INSTALAÇÕES HIDROS SANITÁRIAS | UN | 1
Composição Auxiliar | 88248 | SINAPI | AUXILIAR DE ENCANADOR OU BOMBEIRO HIDRÁULICO COM ENCARGOS COMPLEMENTARES | SEDI - SERVIÇOS DIVERSOS | H | 0.95
Composição Auxiliar | 88267 | SINAPI | ENCANADOR OU BOMBEIRO HIDRÁULICO COM ENCARGOS COMPLEMENTARES | SEDI - SERVIÇOS DIVERSOS | H | 0.95
Insumo | 00003146 | SINAPI | FITA VEDA ROSCA EM ROLOS DE 18 MM X 10 M (L X C) | Material | UN | 0.188
Insumo | 00006015 | SINAPI | REGISTRO GAVETA COM ACABAMENTO E CANOPLA CROMADOS, SIMPLES, BITOLA 1 1/2 " (REF 1509) | Material | UN | 1
2.11.1.4 | Código | Banco | Descrição | Tipo | Und | Quant. | Valor Unit | Total
Composição | 00000205 | Próprio | H-004 - TORNEIRA DE MESA PARA COZINHA, BICA GIRATÓRIA COM AREJADOR ARTICULADO, ACIONAMENTO POR ALAVANCA, MECANISMO 1/4 DE VOLTA. REF.: MODELO FAST_DECA - FORNECIMENTO E INSTALAÇÃO | ASTU - ASSENTAMENTO DE TUBOS E PECAS | UN | 1
Composição Auxiliar | 88267 | SINAPI | ENCANADOR OU BOMBEIRO HIDRÁULICO COM ENCARGOS COMPLEMENTARES | SEDI - SERVIÇOS DIVERSOS | H | 0.096
Insumo | 00003146 | SINAPI | FITA VEDA ROSCA EM ROLOS DE 18 MM X 10 M (L X C) | Material | UN | 0.021
Insumo | 00000134 | Próprio | TORNEIRA DE MESA PARA COZINHA, BICA GIRATÓRIA COM AREJADOR ARTICULADO, ACIONAMENTO POR ALAVANCA, MECANISMO 1/4 DE VOLTA. REF.: MODELO FAST_DECA | Material | UN | 1
2.11.1.5 | Código | Banco | Descrição | Tipo | Und | Quant. | Valor Unit | Total
Composição | 190213 | SBC | H-005 - CUBA ACO INOX ESCOVADO RETANGULAR 50x40x20cm SQUARE 540 SINK | APARELHOS SANITARIOS | UN | 1
Composição Auxiliar | 88248 | SINAPI | AUXILIAR DE ENCANADOR OU BOMBEIRO HIDRÁULICO COM ENCARGOS COMPLEMENTARES | SEDI - SERVIÇOS DIVERSOS | H | 1.919
Composição Auxiliar | 88267 | SINAPI | ENCANADOR OU BOMBEIRO HIDRÁULICO COM ENCARGOS COMPLEMENTARES | SEDI - SERVIÇOS DIVERSOS | H | 1.919
Insumo | 003909 | SBC | CUBA ACO INOXIDAVEL RETANGULAR 50x40x17cm - MEKAL | Material | UN | 1
Insumo | 004636 | SBC | FITA TEFLON VEDA ROSCA 18mm x 25m | Material | M | 0.65
Insumo | 006883 | SBC | VALVULA METAL CROMADO PARA PIA AMERICANA ESTEVES | Material | UN | 1
2.11.1.6 | Código | Banco | Descrição | Tipo | Und | Quant. | Valor Unit | Total
Composição | 00000066 | Próprio | H-006 - TORNEIRA DE MESA COM FECHAMENTO AUTOMÁTICO 1300 FAUZI - FORNECIMENTO E INSTALAÇÃO | ASTU - ASSENTAMENTO DE TUBOS E PECAS | UN | 1
Composição Auxiliar | 88267 | SINAPI | ENCANADOR OU BOMBEIRO HIDRÁULICO COM ENCARGOS COMPLEMENTARES | SEDI - SERVIÇOS DIVERSOS | H | 0.096
Insumo | 00003146 | SINAPI | FITA VEDA ROSCA EM ROLOS DE 18 MM X 10 M (L X C) | Material | UN | 0.021
Insumo | 00000028 | Próprio | Torneira Lavatório Mesa Automática 1300 Fauzi | Material | UN | 1
2.11.1.7 | Código | Banco | Descrição | Tipo | Und | Quant. | Valor Unit | Total
Composição | 00000209 | Próprio | H-007 - CUBA INOX SQUARE 600X400X200MM ESCOVADO R15 4.1/2 - FORNECIMENTO E INSTALAÇÃO | INHI - INSTALAÇÕES HIDROS SANITÁRIAS | UN | 1
Composição Auxiliar | 88248 | SINAPI | AUXILIAR DE ENCANADOR OU BOMBEIRO HIDRÁULICO COM ENCARGOS COMPLEMENTARES | SEDI - SERVIÇOS DIVERSOS | H | 1.919
Composição Auxiliar | 88267 | SINAPI | ENCANADOR OU BOMBEIRO HIDRÁULICO COM ENCARGOS COMPLEMENTARES | SEDI - SERVIÇOS DIVERSOS | H | 1.919
Insumo | 004636 | SBC | FITA TEFLON VEDA ROSCA 18mm x 25m | Material | M | 0.19
Insumo | 006883 | SBC | VALVULA METAL CROMADO PARA PIA AMERICANA ESTEVES | Material | UN | 1
Insumo | 00000142 | Próprio | CUBA INOX SQUARE 600X400X200MM ESCOVADO R15 4.1/2'' SINK | Material | UN | 1
2.11.1.8 | Código | Banco | Descrição | Tipo | Und | Quant. | Valor Unit | Total
Composição | 202351 | SBC | H-008 - TORNEIRA P/LAVATORIO MESA DECAMATIC 1173 CONFORTO FECH.AUTOM | ACESSIBILIDADE | UN | 1
Composição Auxiliar | 88248 | SINAPI | AUXILIAR DE ENCANADOR OU BOMBEIRO HIDRÁULICO COM ENCARGOS COMPLEMENTARES | SEDI - SERVIÇOS DIVERSOS | H | 0.32
Composição Auxiliar | 88267 | SINAPI | ENCANADOR OU BOMBEIRO HIDRÁULICO COM ENCARGOS COMPLEMENTARES | SEDI - SERVIÇOS DIVERSOS | H | 0.448
Insumo | 004636 | SBC | FITA TEFLON VEDA ROSCA 18mm x 25m | Material | M | 0.4
Insumo | 008559 | SBC | TORNEIRA PARA LAVATORIO MESA DECAMATIC 1173 CONFORTO FECHAMENTO AUTOMATICO DECA | Material | UN | 1
2.11.1.9 | Código | Banco | Descrição | Tipo | Und | Quant. | Valor Unit | Total
Composição | 94793 | SINAPI | H-009 - CONJUNTO DE ACABAMENTO E REGISTRO DE PRESSÃO 1 1/4 E 1 1/2 COM CANOPLA REF.: MODELO IZY PLUS 4916.C24.PQ _ DECA | INHI - INSTALAÇÕES HIDROS SANITÁRIAS | UN | 1
Composição Auxiliar | 88248 | SINAPI | AUXILIAR DE ENCANADOR OU BOMBEIRO HIDRÁULICO COM ENCARGOS COMPLEMENTARES | SEDI - SERVIÇOS DIVERSOS | H | 0.3131
Composição Auxiliar | 88267 | SINAPI | ENCANADOR OU BOMBEIRO HIDRÁULICO COM ENCARGOS COMPLEMENTARES | SEDI - SERVIÇOS DIVERSOS | H | 0.3131
Insumo | 00003148 | SINAPI | FITA VEDA ROSCA EM ROLOS DE 18 MM X 50 M (L X C) | Material | UN | 0.0168
Insumo | 00006014 | SINAPI | REGISTRO GAVETA COM ACABAMENTO E CANOPLA CROMADOS, SIMPLES, BITOLA 1 1/4 " (REF 1509) | Material | UN | 1
2.11.1.10 | Código | Banco | Descrição | Tipo | Und | Quant. | Valor Unit | Total
Composição | 100860 | SINAPI | H-010 - CHUVEIRO ELÉTRICO 3 TEMPERATURAS, 220V - 4600W, NA COR BRANCA- FORNECIMENTO E INSTALAÇÃO. | INHI - INSTALAÇÕES HIDROS SANITÁRIAS | UN | 1
Composição Auxiliar | 88267 | SINAPI | ENCANADOR OU BOMBEIRO HIDRÁULICO COM ENCARGOS COMPLEMENTARES | SEDI - SERVIÇOS DIVERSOS | H | 0.4467
Composição Auxiliar | 88316 | SINAPI | SERVENTE COM ENCARGOS COMPLEMENTARES | SEDI - SERVIÇOS DIVERSOS | H | 0.1407
Insumo | 00001368 | SINAPI | CHUVEIRO COMUM EM PLASTICO BRANCO, COM CANO, 3 TEMPERATURAS, 5500 W (110/220 V) | Material | UN | 1
Insumo | 00003146 | SINAPI | FITA VEDA ROSCA EM ROLOS DE 18 MM X 10 M (L X C) | Material | UN | 0.021
2.11.1.11 | Código | Banco | Descrição | Tipo | Und | Quant. | Valor Unit | Total
Composição | 00000152 | Próprio | H-010 - PONTO DE CHUVEIRO, INCLUINDO SUPORTE E PLACA, CAIXA ELÉTRICA, ELETRODUTO, RASGO, QUEBRA E CHUMBAMENTO | INEL - INSTALAÇÃO ELÉTRICA/ELETRIFICAÇÃO E ILUMINAÇÃO EXTERNA | UN | 1
Composição Auxiliar | 91940 | SINAPI | CAIXA RETANGULAR 4" X 2" MÉDIA (1,30 M DO PISO), PVC, INSTALADA EM PAREDE - FORNECIMENTO E INSTALAÇÃO. AF_12/2015 | INEL - INSTALAÇÃO ELÉTRICA/ELETRIFICAÇÃO E ILUMINAÇÃO EXTERNA | UN | 1
Composição Auxiliar | 91937 | SINAPI | CAIXA OCTOGONAL 3" X 3", PVC, INSTALADA EM LAJE - FORNECIMENTO E INSTALAÇÃO. AF_12/2015 | INEL - INSTALAÇÃO ELÉTRICA/ELETRIFICAÇÃO E ILUMINAÇÃO EXTERNA | UN | 0.375
Composição Auxiliar | 91842 | SINAPI | ELETRODUTO FLEXÍVEL CORRUGADO, PVC, DN 20 MM (1/2"), PARA CIRCUITOS TERMINAIS, INSTALADO EM LAJE - FORNECIMENTO E INSTALAÇÃO. AF_12/2015 | INEL - INSTALAÇÃO ELÉTRICA/ELETRIFICAÇÃO E ILUMINAÇÃO EXTERNA | M | 4
Composição Auxiliar | 91945 | SINAPI | SUPORTE PARAFUSADO COM PLACA DE ENCAIXE 4" X 2" ALTO (2,00 M DO PISO) PARA PONTO ELÉTRICO - FORNECIMENTO E INSTALAÇÃO. AF_12/2015 | INEL - INSTALAÇÃO ELÉTRICA/ELETRIFICAÇÃO E ILUMINAÇÃO EXTERNA | UN | 1
Composição Auxiliar | 91852 | SINAPI | ELETRODUTO FLEXÍVEL CORRUGADO, PVC, DN 20 MM (1/2"), PARA CIRCUITOS TERMINAIS, INSTALADO EM PAREDE - FORNECIMENTO E INSTALAÇÃO. AF_12/2015 | INEL - INSTALAÇÃO ELÉTRICA/ELETRIFICAÇÃO E ILUMINAÇÃO EXTERNA | M | 2.2
Composição Auxiliar | 90456 | SINAPI | QUEBRA EM ALVENARIA PARA INSTALAÇÃO DE CAIXA DE TOMADA (4X4 OU 4X2). AF_05/2015 | INHI - INSTALAÇÕES HIDROS SANITÁRIAS | UN | 1
Composição Auxiliar | 90466 | SINAPI | CHUMBAMENTO LINEAR EM ALVENARIA PARA RAMAIS/DISTRIBUIÇÃO COM DIÂMETROS MENORES OU IGUAIS A 40 MM. AF_05/2015 | INHI - INSTALAÇÕES HIDROS SANITÁRIAS | M | 2.2
Composição Auxiliar | 90447 | SINAPI | RASGO EM ALVENARIA PARA ELETRODUTOS COM DIAMETROS MENORES OU IGUAIS A 40 MM. AF_05/2015 | INHI - INSTALAÇÕES HIDROS SANITÁRIAS | M | 2.2
2.11.1.12 | Código | Banco | Descrição | Tipo | Und | Quant. | Valor Unit | Total
Composição | 103018 | SINAPI | H-011 - VÁLVULA DE DESCARGA METÁLICA, BASE 1 1/4", ACABAMENTO METALICO CROMADO - FORNECIMENTO E INSTALAÇÃO. AF_08/2021 | INHI - INSTALAÇÕES HIDROS SANITÁRIAS | UN | 1
Composição Auxiliar | 88248 | SINAPI | AUXILIAR DE ENCANADOR OU BOMBEIRO HIDRÁULICO COM ENCARGOS COMPLEMENTARES | SEDI - SERVIÇOS DIVERSOS | H | 0.8024
Composição Auxiliar | 88267 | SINAPI | ENCANADOR OU BOMBEIRO HIDRÁULICO COM ENCARGOS COMPLEMENTARES | SEDI - SERVIÇOS DIVERSOS | H | 0.8024
Insumo | 00003148 | SINAPI | FITA VEDA ROSCA EM ROLOS DE 18 MM X 50 M (L X C) | Material | UN | 0.0168
Insumo | 00011781 | SINAPI | VALVULA DE DESCARGA METALICA, BASE 1 1/4 " E ACABAMENTO METALICO CROMADO | Material | UN | 1
2.11.1.13 | Código | Banco | Descrição | Tipo | Und | Quant. | Valor Unit | Total
Composição | 190396 | SBC | H-012 - BACIA SANITÁRIA CONVENCIONAL ACESSÍVEL, DE CERÂMICA ESMALTADA IMPERMEÁVEL, NA COR BRANCA. DIMENSÕES PADRONIZADAS DE ACORDO COM A NBR 9050/ 2015. INCLUI ASSENTO COM TAMPA EM POLIPROPILENO OU POLIETILENO COM TECNOLOGIA MICROBAN, NA COR BRANCA; REF.: MODELO VOUGUE PLUS CONFORT SEM ABERTURA FRONTAL P.510.17 _ DECA | APARELHOS SANITARIOS | UN | 1
Composição Auxiliar | 88248 | SINAPI | AUXILIAR DE ENCANADOR OU BOMBEIRO HIDRÁULICO COM ENCARGOS COMPLEMENTARES | SEDI - SERVIÇOS DIVERSOS | H | 4.477
Composição Auxiliar | 88267 | SINAPI | ENCANADOR OU BOMBEIRO HIDRÁULICO COM ENCARGOS COMPLEMENTARES | SEDI - SERVIÇOS DIVERSOS | H | 4.051
Insumo | 001100 | SBC | CIMENTO DIRECIONAL BRANCO (SACO 1 QUILOGRAMA) | Material | KG | 0.6
Insumo | 002898 | SBC | ASSENTO SANITARIO EM POLIPROPILENO SOFT CLOSE VOGUE PLUS/LIFE BRANCO TUPAN | Material | UN | 1
Insumo | 004300 | SBC | BOLSA DE LIGACAO PVC 1.1/2"x 40mm VASO SANITARIO | Material | UN | 1
Insumo | 004460 | SBC | TUBO DE LIGACAO DE VASO SANITARIO 1968 DECA | Material | UN | 1
Insumo | 008100 | SBC | VASO SANITARIO CONVENCIONAL BRANCO VOGUE PLUS - DECA | Material | UN | 1
Insumo | 014201 | SBC | BUCHA DE NYLON PARA FIXACAO TIPO S6 COM PARAFUSO | Material | UN | 2
Insumo | 040171 | SBC | ANEL DE CERA PARA VEDACAO DE VASO SANITARIO- DECA | Material | UN | 1
2.11.1.14 | Código | Banco | Descrição | Tipo | Und | Quant. | Valor Unit | Total
Composição | 00000207 | Próprio | H-013 - LAVATÓRIO INDIVIDUAL COM COLUNA SUSPENSA, COM ELEMENTOS DE FIXAÇÃO E INSTALAÇÃO HIDRÁULICA REF.: LAVATÓRIO MODELO VOUGUE PLUS L.51.17 _ DECA - COLUNA SUSPENSA PARA LAVATÓRIO - NA COR BRANCA - C.1.17_DECA - VÁLVULA DE ESCOAMENTO PARA LAVATÓRIO CUBA E BIDÊ - 1602.C_DECA - FORNECIMENTO E INSTALAÇÃO | INHI - INSTALAÇÕES HIDROS SANITÁRIAS | UN | 1
Composição Auxiliar | 86878 | SINAPI | VÁLVULA EM METAL CROMADO TIPO AMERICANA 3.1/2 X 1.1/2 PARA PIA - FORNECIMENTO E INSTALAÇÃO. AF_01/2020 | INHI - INSTALAÇÕES HIDROS SANITÁRIAS | UN | 1
Composição Auxiliar | 86881 | SINAPI | SIFÃO DO TIPO GARRAFA EM METAL CROMADO 1 X 1.1/2 - FORNECIMENTO E INSTALAÇÃO. AF_01/2020 | INHI - INSTALAÇÕES HIDROS SANITÁRIAS | UN | 1
Composição Auxiliar | 88248 | SINAPI | AUXILIAR DE ENCANADOR OU BOMBEIRO HIDRÁULICO COM ENCARGOS COMPLEMENTARES | SEDI - SERVIÇOS DIVERSOS | H | 2.858
Composição Auxiliar | 88267 | SINAPI | ENCANADOR OU BOMBEIRO HIDRÁULICO COM ENCARGOS COMPLEMENTARES | SEDI - SERVIÇOS DIVERSOS | H | 2.418
Insumo | 00013284 | SINAPI | CIMENTO PORTLAND DE ALTO FORNO (AF) CP III-40 | Material | KG | 2.8
Insumo | 00000367 | SINAPI | AREIA GROSSA - POSTO JAZIDA/FORNECEDOR (RETIRADO NA JAZIDA, SEM TRANSPORTE) | Material | m³ | 0.001
Insumo | 00001380 | SINAPI | CIMENTO BRANCO | Material | KG | 0.4
Insumo | 004636 | SBC | FITA TEFLON VEDA ROSCA 18mm x 25m | Material | M | 0.19
Insumo | 00000135 | Próprio | Lavatório De Coluna Suspensa Vogue Plus Deca L.51.17 | Material | UN | 1
2.11.1.15 | Código | Banco | Descrição | Tipo | Und | Quant. | Valor Unit | Total
Composição | 190068 | SBC | H-014 - DUCHA HIGIÊNICA COM REGISTRO E DERIVAÇÃO, ACIONAMENTO POR ALAVANCA - ACABAMENTO CROMADO; REF.: MODELO IZY PLUS 1984.C24.ACT.BR_DECA | APARELHOS SANITARIOS | UN | 1
Composição Auxiliar | 88248 | SINAPI | AUXILIAR DE ENCANADOR OU BOMBEIRO HIDRÁULICO COM ENCARGOS COMPLEMENTARES | SEDI - SERVIÇOS DIVERSOS | H | 0.64
Composição Auxiliar | 88267 | SINAPI | ENCANADOR OU BOMBEIRO HIDRÁULICO COM ENCARGOS COMPLEMENTARES | SEDI - SERVIÇOS DIVERSOS | H | 0.64
Insumo | 004636 | SBC | FITA TEFLON VEDA ROSCA 18mm x 25m | Material | M | 0.5
Insumo | 028154 | SBC | DUCHA HIGIENICA COM DERIVACAO E GATILHO BRANCO TARGA - DECA | Material | UN | 1
2.11.1.16 | Código | Banco | Descrição | Tipo | Und | Quant. | Valor Unit | Total
Composição | 190895 | SBC | H-015 - TANQUE COM COLUNA DE CERÂMICA ESMALTADA IMPERMEÁVEL, NA COR BRANCA, CAPACIDADE 40L_TQ.03.17_DECA | APARELHOS SANITARIOS | UN | 1
Composição Auxiliar | 88248 | SINAPI | AUXILIAR DE ENCANADOR OU BOMBEIRO HIDRÁULICO COM ENCARGOS COMPLEMENTARES | SEDI - SERVIÇOS DIVERSOS | H | 3.512
Composição Auxiliar | 88267 | SINAPI | ENCANADOR OU BOMBEIRO HIDRÁULICO COM ENCARGOS COMPLEMENTARES | SEDI - SERVIÇOS DIVERSOS | H | 3.172
Insumo | 000050 | SBC | CIMENTO PORTLAND CP III 32RS NBR 11578 (quilo) | Material | KG | 4
Insumo | 000100 | SBC | AREIA GROSSA LAVADA | Material | m³ | 0.001
Insumo | 000338 | SBC | TORNEIRA PARA TANQUE SEM BICO BRANCA HERC | Material | UN | 1
Insumo | 001100 | SBC | CIMENTO DIRECIONAL BRANCO (SACO 1 QUILOGRAMA) | Material | KG | 1.2
Insumo | 003828 | SBC | TANQUE DE LOUCA TQ03 DE 40 LITROS COM COLUNA CT25, COR BRANCO 17 DECA | Material | UN | 1
Insumo | 004636 | SBC | FITA TEFLON VEDA ROSCA 18mm x 25m | Material | M | 1.2
Insumo | 006900 | SBC | SIFAO PARA PIA AMERICANA 1.1/2"x1.1/2" CROMADO | Material | UN | 1
Insumo | 033134 | SBC | VALVULA INOXIDAVEL LONGA PARA TANQUE 2.1/2"x1./1/4" | Material | UN | 1
2.11.1.17 | Código | Banco | Descrição | Tipo | Und | Quant. | Valor Unit | Total
Composição | 00000254 | Próprio | H-016 - TORNEIRA DE PAREDE PARA JARDIM E TANQUE COM ADAPTADOR DE MANGUEIRA, MECANISMO 3 VOLTAS E 1/2 . REF.: MODELO IZY_1153.C37_DECA (INSTALADA A 110CM DO PISO) | INHI - INSTALAÇÕES HIDROS SANITÁRIAS | UN | 1
Composição Auxiliar | 88267 | SINAPI | ENCANADOR OU BOMBEIRO HIDRÁULICO COM ENCARGOS COMPLEMENTARES | SEDI - SERVIÇOS DIVERSOS | H | 0.1525
Composição Auxiliar | 88316 | SINAPI | SERVENTE COM ENCARGOS COMPLEMENTARES | SEDI - SERVIÇOS DIVERSOS | H | 0.0481
Insumo | 00003146 | SINAPI | FITA VEDA ROSCA EM ROLOS DE 18 MM X 10 M (L X C) | Material | UN | 0.021
Insumo | 00000180 | Próprio | TORNEIRA DE PAREDE PARA JARDIM E TANQUE COM ADAPTADOR DE MANGUEIRA, MECANISMO 1/4 DE VOLTA. REF.ERÊNCIA: MODELO LINK 1153.C.LINK DECA | Material | UN | 1
2.11.1.18 | Código | Banco | Descrição | Tipo | Und | Quant. | Valor Unit | Total
Composição | 00000151 | Próprio | H-017 - BACIA SANITÁRIA PARA CAIXA ACOPLADA INFANTIL, DE CERÂMICA ESMALTADA IMPERMEÁVEL, NA COR BRANCA INCLUI CAIXA ACOPLADA COM DUPLO ACIONAMENTO E INSTALAÇÃO DE ASSENTO COM TAMPA EM POLIPROPILENO OU POLIETILENO COM TECNOLOGIA MICROBAN, NA COR BRANCA - FORNECIMENTO E INSTALAÇÃO. REF.: MODELO STUDIO KIDS PI.106.17 + CDS.00F.17_DECA | INHI - INSTALAÇÕES HIDROS SANITÁRIAS | UN | 1
Composição Auxiliar | 88248 | SINAPI | AUXILIAR DE ENCANADOR OU BOMBEIRO HIDRÁULICO COM ENCARGOS COMPLEMENTARES | SEDI - SERVIÇOS DIVERSOS | H | 0.32
Insumo | 00000113 | Próprio | BACIA SANITÁRIA PARA CAIXA ACOPLADA INFANTIL, DE CERÂMICA ESMALTADA IMPERMEÁVEL, NA COR BRANCA INCLUI CAIXA ACOPLADA COM DUPLO ACIONAMENTO E INSTALAÇÃO DE ASSENTO COM TAMPA EM POLIPROPILENO OU POLIETILENO COM TECNOLOGIA MICROBAN, NA COR BRANCA. REF.: MODELO STUDIO KIDS PI.106.17 + CDS.00F.17_DECA | Material | UN | 1
Insumo | 00006142 | SINAPI | CONJUNTO DE LIGACAO PARA BACIA SANITARIA AJUSTAVEL, EM PLASTICO BRANCO, COM TUBO, CANOPLA E ESPUDE | Material | UN | 1
2.11.1.18 | Código | Banco | Descrição | Tipo | Und | Quant. | Valor Unit | Total
Composição | 053773 | SBC | CAIXA DE GORDURA CILINDRICA PVC ENTRADA 50MM SAIDA 100MM | INSTALACOES HIDRAULICAS - ESGOTO | UN | 1
Composição Auxiliar | 88248 | SINAPI | AUXILIAR DE ENCANADOR OU BOMBEIRO HIDRÁULICO COM ENCARGOS COMPLEMENTARES | SEDI - SERVIÇOS DIVERSOS | H | 4.816
Composição Auxiliar | 88267 | SINAPI | ENCANADOR OU BOMBEIRO HIDRÁULICO COM ENCARGOS COMPLEMENTARES | SEDI - SERVIÇOS DIVERSOS | H | 3.625
Insumo | 088924 | SBC | CAIXA GORDURA CILINDRICA PVC ENTRADA 50mm SAIDA 100mm | Material | UN | 1
2.11.1.19 | Código | Banco | Descrição | Tipo | Und | Quant. | Valor Unit | Total
Composição | 00000040 | Próprio | RALO LINEAR CANALETA EM ALUMÍNIO, LARGURA = 5 CM - FORNECIMENTO E INSTALAÇÃO | INHI - INSTALAÇÕES HIDROS SANITÁRIAS | M | 1
Composição Auxiliar | 12897 | ORSE | Ralo seco linear pvc sanitário d=90 com grelha aluminio | Caixas de Inspeção | un | 1.111
Composição Auxiliar | 88267 | SINAPI | ENCANADOR OU BOMBEIRO HIDRÁULICO COM ENCARGOS COMPLEMENTARES | SEDI - SERVIÇOS DIVERSOS | H | 0.4
Composição Auxiliar | 88248 | SINAPI | AUXILIAR DE ENCANADOR OU BOMBEIRO HIDRÁULICO COM ENCARGOS COMPLEMENTARES | SEDI - SERVIÇOS DIVERSOS | H | 0.25
2.11.1.20 | Código | Banco | Descrição | Tipo | Und | Quant. | Valor Unit | Total
Composição | 89709 | SINAPI | RALO SIFONADO, PVC, DN 100 X 40 MM, JUNTA SOLDÁVEL, FORNECIDO E INSTALADO EM RAMAL DE DESCARGA OU EM RAMAL DE ESGOTO SANITÁRIO. AF_08/2022 | INHI - INSTALAÇÕES HIDROS SANITÁRIAS | UN | 1
Composição Auxiliar | 88248 | SINAPI | AUXILIAR DE ENCANADOR OU BOMBEIRO HIDRÁULICO COM ENCARGOS COMPLEMENTARES | SEDI - SERVIÇOS DIVERSOS | H | 0.1652
Composição Auxiliar | 88267 | SINAPI | ENCANADOR OU BOMBEIRO HIDRÁULICO COM ENCARGOS COMPLEMENTARES | SEDI - SERVIÇOS DIVERSOS | H | 0.1652
Insumo | 00000122 | SINAPI | ADESIVO PLASTICO PARA PVC, FRASCO COM *850* GR | Material | UN | 0.0049
Insumo | 00011741 | SINAPI | RALO SIFONADO CILINDRICO, PVC, 100 X 40 MM, COM GRELHA REDONDA BRANCA | Material | UN | 1
Insumo | 00020083 | SINAPI | SOLUCAO PREPARADORA / LIMPADORA PARA PVC, FRASCO COM 1000 CM3 | Material | UN | 0.0075
Insumo | 00038383 | SINAPI | LIXA D'AGUA EM FOLHA, GRAO 100 | Material | UN | 0.036
2.11.1.21 | Código | Banco | Descrição | Tipo | Und | Quant. | Valor Unit | Total
Composição | 89707 | SINAPI | CAIXA SIFONADA, PVC, DN 100 X 100 X 50 MM, JUNTA ELÁSTICA, FORNECIDA E INSTALADA EM RAMAL DE DESCARGA OU EM RAMAL DE ESGOTO SANITÁRIO. AF_08/2022 | INHI - INSTALAÇÕES HIDROS SANITÁRIAS | UN | 1
Composição Auxiliar | 88248 | SINAPI | AUXILIAR DE ENCANADOR OU BOMBEIRO HIDRÁULICO COM ENCARGOS COMPLEMENTARES | SEDI - SERVIÇOS DIVERSOS | H | 0.3987
Composição Auxiliar | 88267 | SINAPI | ENCANADOR OU BOMBEIRO HIDRÁULICO COM ENCARGOS COMPLEMENTARES | SEDI - SERVIÇOS DIVERSOS | H | 0.3987
Insumo | 00000122 | SINAPI | ADESIVO PLASTICO PARA PVC, FRASCO COM *850* GR | Material | UN | 0.0292
Insumo | 00005103 | SINAPI | CAIXA SIFONADA PVC, 100 X 100 X 50 MM, COM GRELHA REDONDA, BRANCA | Material | UN | 1
Insumo | 00020083 | SINAPI | SOLUCAO PREPARADORA / LIMPADORA PARA PVC, FRASCO COM 1000 CM3 | Material | UN | 0.044
Insumo | 00038383 | SINAPI | LIXA D'AGUA EM FOLHA, GRAO 100 | Material | UN | 0.0154
2.11.1.22 | Código | Banco | Descrição | Tipo | Und | Quant. | Valor Unit | Total
Composição | 190230 | SBC | SIFAO PARA PIA COM COPO DE METAL CROMADO | APARELHOS SANITARIOS | UN | 1
Composição Auxiliar | 88248 | SINAPI | AUXILIAR DE ENCANADOR OU BOMBEIRO HIDRÁULICO COM ENCARGOS COMPLEMENTARES | SEDI - SERVIÇOS DIVERSOS | H | 0.879
Composição Auxiliar | 88267 | SINAPI | ENCANADOR OU BOMBEIRO HIDRÁULICO COM ENCARGOS COMPLEMENTARES | SEDI - SERVIÇOS DIVERSOS | H | 0.879
Insumo | 004468 | SBC | SIFAO CROMADO PARA PIA 1" x 1.1/2" FIT ESTEVES | Material | UN | 1
Insumo | 004636 | SBC | FITA TEFLON VEDA ROSCA 18mm x 25m | Material | M | 0.8
2.11.2 |  |  | TUBULAÇÕES E CONEXÕES
2.11.2.1 | Código | Banco | Descrição | Tipo | Und | Quant. | Valor Unit | Total
Composição | 89957 | SINAPI | PONTO DE CONSUMO TERMINAL DE ÁGUA FRIA (SUBRAMAL) COM TUBULAÇÃO DE PVC, DN 25 MM, INSTALADO EM RAMAL DE ÁGUA, INCLUSOS RASGO E CHUMBAMENTO EM ALVENARIA. AF_12/2014 | INHI - INSTALAÇÕES HIDROS SANITÁRIAS | UN | 1
Composição Auxiliar | 89356 | SINAPI | TUBO, PVC, SOLDÁVEL, DN 25MM, INSTALADO EM RAMAL OU SUB-RAMAL DE ÁGUA - FORNECIMENTO E INSTALAÇÃO. AF_12/2014 | INHI - INSTALAÇÕES HIDROS SANITÁRIAS | M | 2.14
Composição Auxiliar | 89362 | SINAPI | JOELHO 90 GRAUS, PVC, SOLDÁVEL, DN 25MM, INSTALADO EM RAMAL OU SUB-RAMAL DE ÁGUA - FORNECIMENTO E INSTALAÇÃO. AF_12/2014 | INHI - INSTALAÇÕES HIDROS SANITÁRIAS | UN | 1.18
Composição Auxiliar | 89366 | SINAPI | JOELHO 90 GRAUS COM BUCHA DE LATÃO, PVC, SOLDÁVEL, DN 25MM, X 3/4 INSTALADO EM RAMAL OU SUB-RAMAL DE ÁGUA - FORNECIMENTO E INSTALAÇÃO. AF_12/2014 | INHI - INSTALAÇÕES HIDROS SANITÁRIAS | UN | 1
Composição Auxiliar | 89395 | SINAPI | TE, PVC, SOLDÁVEL, DN 25MM, INSTALADO EM RAMAL OU SUB-RAMAL DE ÁGUA - FORNECIMENTO E INSTALAÇÃO. AF_12/2014 | INHI - INSTALAÇÕES HIDROS SANITÁRIAS | UN | 0.89
Composição Auxiliar | 90443 | SINAPI | RASGO EM ALVENARIA PARA RAMAIS/ DISTRIBUIÇÃO COM DIAMETROS MENORES OU IGUAIS A 40 MM. AF_05/2015 | INHI - INSTALAÇÕES HIDROS SANITÁRIAS | M | 2.14
Composição Auxiliar | 90466 | SINAPI | CHUMBAMENTO LINEAR EM ALVENARIA PARA RAMAIS/DISTRIBUIÇÃO COM DIÂMETROS MENORES OU IGUAIS A 40 MM. AF_05/2015 | INHI - INSTALAÇÕES HIDROS SANITÁRIAS | M | 2.14
2.11.2.2 | Código | Banco | Descrição | Tipo | Und | Quant. | Valor Unit | Total
Composição | 91792 | SINAPI | (COMPOSIÇÃO REPRESENTATIVA) DO SERVIÇO DE INSTALAÇÃO DE TUBO DE PVC, SÉRIE NORMAL, ESGOTO PREDIAL, DN 40 MM (INSTALADO EM RAMAL DE DESCARGA OU RAMAL DE ESGOTO SANITÁRIO), INCLUSIVE CONEXÕES, CORTES E FIXAÇÕES, PARA PRÉDIOS. AF_10/2015 | INHI - INSTALAÇÕES HIDROS SANITÁRIAS | M | 1
Composição Auxiliar | 89711 | SINAPI | TUBO PVC, SERIE NORMAL, ESGOTO PREDIAL, DN 40 MM, FORNECIDO E INSTALADO EM RAMAL DE DESCARGA OU RAMAL DE ESGOTO SANITÁRIO. AF_12/2014 | INHI - INSTALAÇÕES HIDROS SANITÁRIAS | M | 1
Composição Auxiliar | 89724 | SINAPI | JOELHO 90 GRAUS, PVC, SERIE NORMAL, ESGOTO PREDIAL, DN 40 MM, JUNTA SOLDÁVEL, FORNECIDO E INSTALADO EM RAMAL DE DESCARGA OU RAMAL DE ESGOTO SANITÁRIO. AF_12/2014 | INHI - INSTALAÇÕES HIDROS SANITÁRIAS | UN | 0.8584
Composição Auxiliar | 89726 | SINAPI | JOELHO 45 GRAUS, PVC, SERIE NORMAL, ESGOTO PREDIAL, DN 40 MM, JUNTA SOLDÁVEL, FORNECIDO E INSTALADO EM RAMAL DE DESCARGA OU RAMAL DE ESGOTO SANITÁRIO. AF_12/2014 | INHI - INSTALAÇÕES HIDROS SANITÁRIAS | UN | 0.7691
Composição Auxiliar | 89752 | SINAPI | LUVA SIMPLES, PVC, SERIE NORMAL, ESGOTO PREDIAL, DN 40 MM, JUNTA SOLDÁVEL, FORNECIDO E INSTALADO EM RAMAL DE DESCARGA OU RAMAL DE ESGOTO SANITÁRIO. AF_12/2014 | INHI - INSTALAÇÕES HIDROS SANITÁRIAS | UN | 0.2924
Composição Auxiliar | 89783 | SINAPI | JUNÇÃO SIMPLES, PVC, SERIE NORMAL, ESGOTO PREDIAL, DN 40 MM, JUNTA SOLDÁVEL, FORNECIDO E INSTALADO EM RAMAL DE DESCARGA OU RAMAL DE ESGOTO SANITÁRIO. AF_12/2014 | INHI - INSTALAÇÕES HIDROS SANITÁRIAS | UN | 0.3116
Composição Auxiliar | 90436 | SINAPI | FURO EM ALVENARIA PARA DIÂMETROS MENORES OU IGUAIS A 40 MM. AF_05/2015 | INHI - INSTALAÇÕES HIDROS SANITÁRIAS | UN | 0.2596
Composição Auxiliar | 90443 | SINAPI | RASGO EM ALVENARIA PARA RAMAIS/ DISTRIBUIÇÃO COM DIAMETROS MENORES OU IGUAIS A 40 MM. AF_05/2015 | INHI - INSTALAÇÕES HIDROS SANITÁRIAS | M | 0.2609
Composição Auxiliar | 90453 | SINAPI | PASSANTE TIPO TUBO DE DIÂMETRO MENOR OU IGUAL A 40 MM, FIXADO EM LAJE. AF_05/2015 | INHI - INSTALAÇÕES HIDROS SANITÁRIAS | UN | 0.2222
Composição Auxiliar | 90466 | SINAPI | CHUMBAMENTO LINEAR EM ALVENARIA PARA RAMAIS/DISTRIBUIÇÃO COM DIÂMETROS MENORES OU IGUAIS A 40 MM. AF_05/2015 | INHI - INSTALAÇÕES HIDROS SANITÁRIAS | M | 0.2609
Composição Auxiliar | 91185 | SINAPI | FIXAÇÃO DE TUBOS HORIZONTAIS DE PVC, CPVC OU COBRE DIÂMETROS MENORES OU IGUAIS A 40 MM COM ABRAÇADEIRA METÁLICA FLEXÍVEL 18 MM, FIXADA DIRETAMENTE NA LAJE. AF_05/2015 | INHI - INSTALAÇÕES HIDROS SANITÁRIAS | M | 0.8022
Composição Auxiliar | 91190 | SINAPI | CHUMBAMENTO PONTUAL EM PASSAGEM DE TUBO COM DIÂMETRO MENOR OU IGUAL A 40 MM. AF_05/2015 | INHI - INSTALAÇÕES HIDROS SANITÁRIAS | UN | 0.2596
2.12 |  |  | EQUIPAMENTOS, ACESSÓRIOS GERAIS E METAIS
2.12.1 | Código | Banco | Descrição | Tipo | Und | Quant. | Valor Unit | Total
Composição | 062048 | SBC | A-001 - ALARME DE EMERGÊNCIA PARA SANITÁRIO ACESSÍVEL COM BOTOEIRA À PROVA D`ÁGUA | INSTALACOES ELETRICAS - DUTOS E TOMADAS | UN | 1
Composição Auxiliar | 88247 | SINAPI | AUXILIAR DE ELETRICISTA COM ENCARGOS COMPLEMENTARES | SEDI - SERVIÇOS DIVERSOS | H | 0.66
Composição Auxiliar | 88264 | SINAPI | ELETRICISTA COM ENCARGOS COMPLEMENTARES | SEDI - SERVIÇOS DIVERSOS | H | 0.66
Insumo | 203037 | SBC | ACESSIBILIDADE - BOTOEIRA ANTI PANICO ALARME WC AUDIOVISUAL PNE/PCD NBR9050 | Material | UN | 1
2.12.2 | Código | Banco | Descrição | Tipo | Und | Quant. | Valor Unit | Total
Composição | 100868 | SINAPI | A-002 - BARRA DE APOIO RETA, EM ACO INOX POLIDO, COMPRIMENTO 80 CM, FIXADA NA PAREDE - FORNECIMENTO E INSTALAÇÃO. | INHI - INSTALAÇÕES HIDROS SANITÁRIAS | UN | 1
Composição Auxiliar | 88267 | SINAPI | ENCANADOR OU BOMBEIRO HIDRÁULICO COM ENCARGOS COMPLEMENTARES | SEDI - SERVIÇOS DIVERSOS | H | 0.9485
Composição Auxiliar | 88316 | SINAPI | SERVENTE COM ENCARGOS COMPLEMENTARES | SEDI - SERVIÇOS DIVERSOS | H | 0.2988
Insumo | 00004351 | SINAPI | PARAFUSO NIQUELADO 3 1/2" COM ACABAMENTO CROMADO PARA FIXAR PECA SANITARIA, INCLUI PORCA CEGA, ARRUELA E BUCHA DE NYLON TAMANHO S-8 | Material | UN | 6
Insumo | 00036081 | SINAPI | BARRA DE APOIO RETA, EM ACO INOX POLIDO, COMPRIMENTO 80CM, DIAMETRO MINIMO 3 CM | Material | UN | 1
2.12.3 | Código | Banco | Descrição | Tipo | Und | Quant. | Valor Unit | Total
Composição | 100867 | SINAPI | A-003 - BARRA DE APOIO RETA, EM ACO INOX POLIDO, COMPRIMENTO 70 CM, FIXADA NA PAREDE - FORNECIMENTO E INSTALAÇÃO. | INHI - INSTALAÇÕES HIDROS SANITÁRIAS | UN | 1
Composição Auxiliar | 88267 | SINAPI | ENCANADOR OU BOMBEIRO HIDRÁULICO COM ENCARGOS COMPLEMENTARES | SEDI - SERVIÇOS DIVERSOS | H | 0.9485
Composição Auxiliar | 88316 | SINAPI | SERVENTE COM ENCARGOS COMPLEMENTARES | SEDI - SERVIÇOS DIVERSOS | H | 0.2988
Insumo | 00004351 | SINAPI | PARAFUSO NIQUELADO 3 1/2" COM ACABAMENTO CROMADO PARA FIXAR PECA SANITARIA, INCLUI PORCA CEGA, ARRUELA E BUCHA DE NYLON TAMANHO S-8 | Material | UN | 6
Insumo | 00036205 | SINAPI | BARRA DE APOIO RETA, EM ACO INOX POLIDO, COMPRIMENTO 70CM, DIAMETRO MINIMO 3 CM | Material | UN | 1
2.12.4 | Código | Banco | Descrição | Tipo | Und | Quant. | Valor Unit | Total
Composição | 202320 | SBC | A-004 - BARRA DE APOIO RETA EM AÇO INOXIDÁVEL, COMPRIMENTO= 40 CM, Ø=30 MM A 35 MM - ACABAMENTO POLIDO. INSTALADO EM PORTA ACESSÍVEL | ACESSIBILIDADE | UN | 1
Composição Auxiliar | 88309 | SINAPI | PEDREIRO COM ENCARGOS COMPLEMENTARES | SEDI - SERVIÇOS DIVERSOS | H | 0.533
Composição Auxiliar | 88316 | SINAPI | SERVENTE COM ENCARGOS COMPLEMENTARES | SEDI - SERVIÇOS DIVERSOS | H | 0.533
Insumo | 040393 | SBC | ACESSIBILIDADE - BARRA DE APOIO PARA BANHEIRO ALUMINIO POLIDO 40cm + PARAFUSOS | Material | UN | 1
2.12.5 | Código | Banco | Descrição | Tipo | Und | Quant. | Valor Unit | Total
Composição | 202319 | SBC | A-005 - BARRA DE APOIO LATERAL FIXA EM AÇO INOXIDÁVEL, COMPRIMENTO = 30 CM, Ø=30 MM A 35 MM - ACABAMENTO POLIDO REF.: MODELO CONFORTO - DECA 2373.I.030.POL. | ACESSIBILIDADE | UN | 1
Composição Auxiliar | 88309 | SINAPI | PEDREIRO COM ENCARGOS COMPLEMENTARES | SEDI - SERVIÇOS DIVERSOS | H | 0.533
Composição Auxiliar | 88316 | SINAPI | SERVENTE COM ENCARGOS COMPLEMENTARES | SEDI - SERVIÇOS DIVERSOS | H | 0.533
Insumo | 033291 | SBC | ACESSIBILIDADE - BARRA DE APOIO PARA BANHEIRO ALUMINIO POLIDO 30cm + PARAFUSOS | Material | UN | 1
2.12.6 | Código | Banco | Descrição | Tipo | Und | Quant. | Valor Unit | Total
Composição | 202320 | SBC | E-001 - DISPENSER PARA SABÃO LÍQUIDO REF.: MODELO INVOQ BRANCO - PREMISSE - FORNECIMENTO E INSTALAÇÃO | ACESSIBILIDADE | UN | 1
Composição Auxiliar | 88309 | SINAPI | PEDREIRO COM ENCARGOS COMPLEMENTARES | SEDI - SERVIÇOS DIVERSOS | H | 0.533
Composição Auxiliar | 88316 | SINAPI | SERVENTE COM ENCARGOS COMPLEMENTARES | SEDI - SERVIÇOS DIVERSOS | H | 0.533
Insumo | 040393 | SBC | ACESSIBILIDADE - BARRA DE APOIO PARA BANHEIRO ALUMINIO POLIDO 40cm + PARAFUSOS | Material | UN | 1
2.12.7 | Código | Banco | Descrição | Tipo | Und | Quant. | Valor Unit | Total
Composição | 12208 | ORSE | E-002 - DISPENSER PARA TOALHA DE PAPEL INTERFOLHADA REF.: MODELO INVOQ BRANCO - PREMISSE - FORNECIMENTO E INSTALAÇÃO | Louças e Metais Sanitários | un | 1
Composição Auxiliar | 10550 | ORSE | Encargos Complementares - Pedreiro | Provisórios | h | 0.6
Insumo | 13056 | ORSE | Porta papel toalha para papel interfolha 2 ou 3 dobras, injetado com a frente em plástico ABS branco, com visor frontal para controle de substituição do papel interfolha e fundo em Plástico ABS cinza. | Material | un | 1
Insumo | 00004750 | SINAPI | PEDREIRO (HORISTA) | Mão de Obra | H | 0.6
2.12.8 | Código | Banco | Descrição | Tipo | Und | Quant. | Valor Unit | Total
Composição | 00000211 | Próprio | E-003 - ARANDELA ARTICULADA ALUMÍNIO BRANCO COM PLUG EXTERNO - DIM. 77XØ16,5CM - SOQUETE E27 REF.: MODELO AR1420_PORTOFINO E LÂMPADA BULBO LED_TEMPERRATURA DE COR: 3500K | INEL - INSTALAÇÃO ELÉTRICA/ELETRIFICAÇÃO E ILUMINAÇÃO EXTERNA | UN | 1
Composição Auxiliar | 88316 | SINAPI | SERVENTE COM ENCARGOS COMPLEMENTARES | SEDI - SERVIÇOS DIVERSOS | H | 0.1
Insumo | 00000145 | Próprio | ARANDELA ARTICULADA ALUMÍNIO BRANCO COM PLUG EXTERNO - DIM. 77XØ16,5CM - SOQUETE E27 REF.: MODELO AR1420_PORTOFINO | Material | UN | 1
Insumo | 00038191 | SINAPI | LAMPADA FLUORESCENTE COMPACTA 2U BRANCA 15 W, BASE E27 (127/220 V) | Material | UN | 1
2.12.9 | Código | Banco | Descrição | Tipo | Und | Quant. | Valor Unit | Total
Composição | 5019 | ORSE | E-004 - CABIDE ANTIFURTO ACABAMENTO EM ALUMÍNIO NATURAL - NEOCOM SYSTEM | Louças e Metais Sanitários | un | 1
Composição Auxiliar | 10550 | ORSE | Encargos Complementares - Pedreiro | Provisórios | h | 0.7
Insumo | 4880 | ORSE | Cabide em aço inox, Docol, linha Square ou similar | Material | un | 1
Insumo | 00004750 | SINAPI | PEDREIRO (HORISTA) | Mão de Obra | H | 0.7
2.12.10 | Código | Banco | Descrição | Tipo | Und | Quant. | Valor Unit | Total
Composição | 9494 | ORSE | E-005 - APARADOR PEQUENO EM LAMINADO MELAMINICO ESTRUTURAL TS-10MM COM ACABAMENTO TEXTURIZADO DUPLA FACE COM FIXADOR TIPO PINÇA ACABAMENTO EM ALUMÍNIO. REF.: MODELO ALCOPLAC, NA COR CINZA CLARO - NEOCOM SYSTEM | Louças e Metais Sanitários | un | 1
Composição Auxiliar | 10550 | ORSE | Encargos Complementares - Pedreiro | Provisórios | h | 0.7
Insumo | 9842 | ORSE | Prateleira linha Quadratta, ref. 2030 C83, da Deca ou similar | Material | un | 1
Insumo | 00004750 | SINAPI | PEDREIRO (HORISTA) | Mão de Obra | H | 0.7
2.12.11 | Código | Banco | Descrição | Tipo | Und | Quant. | Valor Unit | Total
Composição | 7611 | ORSE | E-006 - DISPENSER PARA PAPEL HIGIÊNICO ROLÃO REF.: MODELO INVOQ BRANCO - PREMISSE - FORNECIMENTO E INSTALAÇÃO | Louças e Metais Sanitários | un | 1
Composição Auxiliar | 10550 | ORSE | Encargos Complementares - Pedreiro | Provisórios | h | 0.3
Insumo | 7075 | ORSE | Porta-papel higiênico, linha Domus, ref. 102 C40, da Meber ou similar | Material | un | 1
Insumo | 00004750 | SINAPI | PEDREIRO (HORISTA) | Mão de Obra | H | 0.3
2.12.12 | Código | Banco | Descrição | Tipo | Und | Quant. | Valor Unit | Total
Composição | 150160 | SBC | R-007 - ESPELHO EM CRISTAL INCOLOR 6mm, LAPIDAÇÃO RETA E APLICADO PAREDES - H = 225 CM | VIDROS | m² | 1
Composição Auxiliar | 88243 | SINAPI | AJUDANTE ESPECIALIZADO COM ENCARGOS COMPLEMENTARES | SEDI - SERVIÇOS DIVERSOS | H | 0.77
Composição Auxiliar | 88325 | SINAPI | VIDRACEIRO COM ENCARGOS COMPLEMENTARES | SEDI - SERVIÇOS DIVERSOS | H | 0.879
Insumo | 030161 | SBC | ESPELHO CRISTAL LISO 6mm | Material | m² | 1
2.12.13 | Código | Banco | Descrição | Tipo | Und | Quant. | Valor Unit | Total
Composição | 150160 | SBC | R-007 - ESPELHO EM CRISTAL INCOLOR 6mm, LAPIDAÇÃO RETA E APLICADO PAREDE - DIM.: 305x105 CM | VIDROS | m² | 1
Composição Auxiliar | 88243 | SINAPI | AJUDANTE ESPECIALIZADO COM ENCARGOS COMPLEMENTARES | SEDI - SERVIÇOS DIVERSOS | H | 0.77
Composição Auxiliar | 88325 | SINAPI | VIDRACEIRO COM ENCARGOS COMPLEMENTARES | SEDI - SERVIÇOS DIVERSOS | H | 0.879
Insumo | 030161 | SBC | ESPELHO CRISTAL LISO 6mm | Material | m² | 1
2.13 |  |  | BANCADAS EM QUARTZO
2.13.1 | Código | Banco | Descrição | Tipo | Und | Quant. | Valor Unit | Total
Composição | 00000188 | Próprio | B-001 - BANCADA EM QUARTZO BRANCO (SILESTONE), COM SAIA RETA DE 4 CM, COM REBAIXO NA ÁREA MOLHADA DE 2 CM, COM ACABAMENTO SEMIBOLEADO DE 4 CM E RODABANCADA DE 15 CM. ESPESSURA DE 2 CM, SUPERFÍCIES EXPOSTAS POLIDAS E LUSTRADAS E ACABAMENTOS APARENTES EM MEIA ESQUADRIA 45º, COM FURAÇÃO PARA CUBA E TORNEIRA. APOIO COM MÃO FRANCESA - DIM.: 150x60 CM | INHI - INSTALAÇÕES HIDROS SANITÁRIAS | UN | 1
Composição Auxiliar | 88274 | SINAPI | MARMORISTA/GRANITEIRO COM ENCARGOS COMPLEMENTARES | SEDI - SERVIÇOS DIVERSOS | H | 1.13
Composição Auxiliar | 88243 | SINAPI | AJUDANTE ESPECIALIZADO COM ENCARGOS COMPLEMENTARES | SEDI - SERVIÇOS DIVERSOS | H | 1.13
Insumo | 00013284 | SINAPI | CIMENTO PORTLAND DE ALTO FORNO (AF) CP III-40 | Material | KG | 6.07
Insumo | 00000367 | SINAPI | AREIA GROSSA - POSTO JAZIDA/FORNECEDOR (RETIRADO NA JAZIDA, SEM TRANSPORTE) | Material | m³ | 0.001
Insumo | 00001380 | SINAPI | CIMENTO BRANCO | Material | KG | 2.4
Insumo | 00037591 | SINAPI | SUPORTE MAO-FRANCESA EM ACO, ABAS IGUAIS 40 CM, CAPACIDADE MINIMA 70 KG, BRANCO | Material | UN | 2
Insumo | 00000125 | Próprio | BANCADA, SILESTONE WHITE STORM POLIDO 2 CM | Material | m² | 1.4
2.13.2 | Código | Banco | Descrição | Tipo | Und | Quant. | Valor Unit | Total
Composição | 00000189 | Próprio | B-002 - BANCADA EM QUARTZO BRANCO (SILESTONE), COM SAIA RETA DE 4 cm E FECHAMENTO LATERAL ESQUERDO, COM REBAIXO NA ÁREA MOLHADA DE 2CM COM ACABAMENTO SEMIBOLEADO DE 4cm E RODABANCADA DE 15 cm, DIM.: 400x65 cm, ESPESSURA DE 2 cm, SUPERFÍCIES EXPOSTAS POLIDAS E LUSTRADAS E ACABAMENTOS APARENTES EM MEIA ESQUADRIA _45°, COM FURAÇÃO PARA CUBA E TORNEIRA (apoio com mão francesa) | INHI - INSTALAÇÕES HIDROS SANITÁRIAS | UN | 1
Composição Auxiliar | 88274 | SINAPI | MARMORISTA/GRANITEIRO COM ENCARGOS COMPLEMENTARES | SEDI - SERVIÇOS DIVERSOS | H | 3.48
Composição Auxiliar | 88243 | SINAPI | AJUDANTE ESPECIALIZADO COM ENCARGOS COMPLEMENTARES | SEDI - SERVIÇOS DIVERSOS | H | 3.48
Insumo | 00013284 | SINAPI | CIMENTO PORTLAND DE ALTO FORNO (AF) CP III-40 | Material | KG | 18.77
Insumo | 00000367 | SINAPI | AREIA GROSSA - POSTO JAZIDA/FORNECEDOR (RETIRADO NA JAZIDA, SEM TRANSPORTE) | Material | m³ | 0.002
Insumo | 00001380 | SINAPI | CIMENTO BRANCO | Material | KG | 7.5
Insumo | 00037591 | SINAPI | SUPORTE MAO-FRANCESA EM ACO, ABAS IGUAIS 40 CM, CAPACIDADE MINIMA 70 KG, BRANCO | Material | UN | 8
Insumo | 00000125 | Próprio | BANCADA, SILESTONE WHITE STORM POLIDO 2 CM | Material | m² | 4.42
2.13.3 | Código | Banco | Descrição | Tipo | Und | Quant. | Valor Unit | Total
Composição | 00000192 | Próprio | B-003 - BANCADA ILHA EM QUARTZO BRANCO (SILESTONE), COM SAIA RETA DE 4 cm E FECHAMENTO LATERAL DIREITO E ESQUERDO, DIM.: 400x80 cm, ESPESSURA DE 2 cm, SUPERFÍCIES EXPOSTAS POLIDAS E LUSTRADAS E ACABAMENTOS APARENTES EM MEIA ESQUADRIA _45° (instalação em meia parede de alvenaria) | INHI - INSTALAÇÕES HIDROS SANITÁRIAS | UN | 1
Composição Auxiliar | 88274 | SINAPI | MARMORISTA/GRANITEIRO COM ENCARGOS COMPLEMENTARES | SEDI - SERVIÇOS DIVERSOS | H | 4.35
Composição Auxiliar | 88243 | SINAPI | AJUDANTE ESPECIALIZADO COM ENCARGOS COMPLEMENTARES | SEDI - SERVIÇOS DIVERSOS | H | 4.35
Composição Auxiliar | 103351 | SINAPI | ALVENARIA DE VEDAÇÃO DE BLOCOS CERÂMICOS FURADOS NA HORIZONTAL DE 9X9X19 CM (ESPESSURA 9 CM) E ARGAMASSA DE ASSENTAMENTO COM PREPARO MANUAL. AF_12/2021 | PARE - PAREDES/PAINEIS | m² | 4.92
Composição Auxiliar | 104411 | SINAPI | CHAPISCO APLICADO EM ALVENARIA E ESTRUTURAS DE CONCRETO INTERNAS, COM EQUIPAMENTO DE PROJEÇÃO. ARGAMASSA TRAÇO 1:3 COM PREPARO EM BETONEIRA 400 L. AF_10/2022 | REVE - REVESTIMENTO E TRATAMENTO DE SUPERFÍCIES | m² | 9.84
Composição Auxiliar | 87543 | SINAPI | MASSA ÚNICA, PARA RECEBIMENTO DE PINTURA OU CERÂMICA, ARGAMASSA INDUSTRIALIZADA, PREPARO MECÂNICO, APLICADO COM EQUIPAMENTO DE MISTURA E PROJEÇÃO DE 1,5 M3/H EM FACES INTERNAS DE PAREDES, ESPESSURA DE 5MM, SEM EXECUÇÃO DE TALISCAS. AF_06/2014 | REVE - REVESTIMENTO E TRATAMENTO DE SUPERFÍCIES | m² | 9.84
Insumo | 00013284 | SINAPI | CIMENTO PORTLAND DE ALTO FORNO (AF) CP III-40 | Material | KG | 23.46
Insumo | 00000367 | SINAPI | AREIA GROSSA - POSTO JAZIDA/FORNECEDOR (RETIRADO NA JAZIDA, SEM TRANSPORTE) | Material | m³ | 0.002
Insumo | 00001380 | SINAPI | CIMENTO BRANCO | Material | KG | 9.28
Insumo | 00000125 | Próprio | BANCADA, SILESTONE WHITE STORM POLIDO 2 CM | Material | m² | 5.1
Insumo | 00000128 | Próprio | Tubo Metalon 20 X 40 mm 2.00 mm Galvanizado | Material | M | 8.8
2.13.4 | Código | Banco | Descrição | Tipo | Und | Quant. | Valor Unit | Total
Composição | 00000190 | Próprio | B-004 - BANCADA EM QUARTZO BRANCO (SILESTONE), COM SAIA RETA DE 20 cm COM TRANSPASSE DE 2 cm E RODABANCADA DE 10 cm, DIM.: 174x60 cm, ESPESSURA DE 2 cm, SUPERFÍCIES EXPOSTAS POLIDAS E LUSTRADAS E ACABAMENTOS APARENTES EM MEIA ESQUADRIA _45°, COM FURAÇÃO PARA CUBA E TORNEIRA (apoio com mão francesa) | INHI - INSTALAÇÕES HIDROS SANITÁRIAS | UN | 1
Composição Auxiliar | 88274 | SINAPI | MARMORISTA/GRANITEIRO COM ENCARGOS COMPLEMENTARES | SEDI - SERVIÇOS DIVERSOS | H | 1.24
Composição Auxiliar | 88243 | SINAPI | AJUDANTE ESPECIALIZADO COM ENCARGOS COMPLEMENTARES | SEDI - SERVIÇOS DIVERSOS | H | 1.24
Insumo | 00013284 | SINAPI | CIMENTO PORTLAND DE ALTO FORNO (AF) CP III-40 | Material | KG | 6.67
Insumo | 00000367 | SINAPI | AREIA GROSSA - POSTO JAZIDA/FORNECEDOR (RETIRADO NA JAZIDA, SEM TRANSPORTE) | Material | m³ | 0.001
Insumo | 00001380 | SINAPI | CIMENTO BRANCO | Material | KG | 2.64
Insumo | 00037591 | SINAPI | SUPORTE MAO-FRANCESA EM ACO, ABAS IGUAIS 40 CM, CAPACIDADE MINIMA 70 KG, BRANCO | Material | UN | 2
Insumo | 00000125 | Próprio | BANCADA, SILESTONE WHITE STORM POLIDO 2 CM | Material | m² | 1.67
2.13.5 | Código | Banco | Descrição | Tipo | Und | Quant. | Valor Unit | Total
Composição | 00000191 | Próprio | B-005 - BANCADA EM QUARTZO BRANCO (SILESTONE), COM SAIA RETA DE 4 cm E FECHAMENTO LATERAL ESQUERDO, COM REBAIXO NA ÁREA MOLHADA DE 2CM COM ACABAMENTO SEMIBOLEADO DE 4cm E RODABANCADA DE 10 cm, DIM.: 205x65 cm, ESPESSURA DE 2 cm, SUPERFÍCIES EXPOSTAS POLIDAS E LUSTRADAS E ACABAMENTOS APARENTES EM MEIA ESQUADRIA _45°, COM FURAÇÃO PARA CUBA E TORNEIRA (apoio com mão francesa) | INHI - INSTALAÇÕES HIDROS SANITÁRIAS | UN | 1
Composição Auxiliar | 88274 | SINAPI | MARMORISTA/GRANITEIRO COM ENCARGOS COMPLEMENTARES | SEDI - SERVIÇOS DIVERSOS | H | 1.38
Composição Auxiliar | 88243 | SINAPI | AJUDANTE ESPECIALIZADO COM ENCARGOS COMPLEMENTARES | SEDI - SERVIÇOS DIVERSOS | H | 1.38
Insumo | 00013284 | SINAPI | CIMENTO PORTLAND DE ALTO FORNO (AF) CP III-40 | Material | KG | 7.45
Insumo | 00000367 | SINAPI | AREIA GROSSA - POSTO JAZIDA/FORNECEDOR (RETIRADO NA JAZIDA, SEM TRANSPORTE) | Material | m³ | 0.001
Insumo | 00001380 | SINAPI | CIMENTO BRANCO | Material | KG | 2.95
Insumo | 00037591 | SINAPI | SUPORTE MAO-FRANCESA EM ACO, ABAS IGUAIS 40 CM, CAPACIDADE MINIMA 70 KG, BRANCO | Material | UN | 4
Insumo | 00000125 | Próprio | BANCADA, SILESTONE WHITE STORM POLIDO 2 CM | Material | m² | 1.85
2.13.6 | Código | Banco | Descrição | Tipo | Und | Quant. | Valor Unit | Total
Composição | 00000193 | Próprio | B-006 - BANCADA EM QUARTZO BRANCO (SILESTONE), COM SAIA RETA DE 20 cm COM TRANSPASSE DE 2 cm E RODABANCADA DE 12 cm, DIM.: 205x64 cm, ESPESSURA DE 2 cm, SUPERFÍCIES EXPOSTAS POLIDAS E LUSTRADAS E ACABAMENTOS APARENTES EM MEIA ESQUADRIA _45°, COM FURAÇÃO PARA CUBA E TORNEIRA (fixação com metalon chumbado na alvenaria) | INHI - INSTALAÇÕES HIDROS SANITÁRIAS | UN | 1
Composição Auxiliar | 88274 | SINAPI | MARMORISTA/GRANITEIRO COM ENCARGOS COMPLEMENTARES | SEDI - SERVIÇOS DIVERSOS | H | 1.86
Composição Auxiliar | 88243 | SINAPI | AJUDANTE ESPECIALIZADO COM ENCARGOS COMPLEMENTARES | SEDI - SERVIÇOS DIVERSOS | H | 1.86
Insumo | 00013284 | SINAPI | CIMENTO PORTLAND DE ALTO FORNO (AF) CP III-40 | Material | KG | 10.03
Insumo | 00000367 | SINAPI | AREIA GROSSA - POSTO JAZIDA/FORNECEDOR (RETIRADO NA JAZIDA, SEM TRANSPORTE) | Material | m³ | 0.002
Insumo | 00001380 | SINAPI | CIMENTO BRANCO | Material | KG | 3.97
Insumo | 00000125 | Próprio | BANCADA, SILESTONE WHITE STORM POLIDO 2 CM | Material | m² | 2.18
Insumo | 00000128 | Próprio | Tubo Metalon 20 X 40 mm 2.00 mm Galvanizado | Material | M | 3.2
2.13.7 | Código | Banco | Descrição | Tipo | Und | Quant. | Valor Unit | Total
Composição | 00000194 | Próprio | B-007 - BANCADA EM QUARTZO BRANCO (SILESTONE), COM SAIA RETA DE 20 cm COM TRANSPASSE DE 2 cm E RODABANCADA DE 12 cm, DIM.: 100x55 cm, ESPESSURA DE 2 cm, SUPERFÍCIES EXPOSTAS POLIDAS E LUSTRADAS E ACABAMENTOS APARENTES EM MEIA ESQUADRIA _45°, COM FURAÇÃO PARA CUBA E TORNEIRA (fixação com metalon chumbado na alvenaria) | INHI - INSTALAÇÕES HIDROS SANITÁRIAS | UN | 1
Composição Auxiliar | 88274 | SINAPI | MARMORISTA/GRANITEIRO COM ENCARGOS COMPLEMENTARES | SEDI - SERVIÇOS DIVERSOS | H | 0.9
Composição Auxiliar | 88243 | SINAPI | AJUDANTE ESPECIALIZADO COM ENCARGOS COMPLEMENTARES | SEDI - SERVIÇOS DIVERSOS | H | 0.9
Insumo | 00013284 | SINAPI | CIMENTO PORTLAND DE ALTO FORNO (AF) CP III-40 | Material | KG | 4.83
Insumo | 00000367 | SINAPI | AREIA GROSSA - POSTO JAZIDA/FORNECEDOR (RETIRADO NA JAZIDA, SEM TRANSPORTE) | Material | m³ | 0.001
Insumo | 00001380 | SINAPI | CIMENTO BRANCO | Material | KG | 1.91
Insumo | 00000125 | Próprio | BANCADA, SILESTONE WHITE STORM POLIDO 2 CM | Material | m² | 1.05
Insumo | 00000128 | Próprio | Tubo Metalon 20 X 40 mm 2.00 mm Galvanizado | Material | M | 2.4
2.13.8 | Código | Banco | Descrição | Tipo | Und | Quant. | Valor Unit | Total
Composição | 00000195 | Próprio | B-008 - BANCADA EM QUARTZO BRANCO (SILESTONE), COM SAIA RETA DE 20 cm COM TRANSPASSE DE 2 cm E RODABANCADA DE 12 cm, DIM.: 100x59cm, ESPESSURA DE 2 cm, SUPERFÍCIES EXPOSTAS POLIDAS E LUSTRADAS E ACABAMENTOS APARENTES EM MEIA ESQUADRIA _45°, COM FURAÇÃO PARA CUBA E TORNEIRA (fixação com metalon chumbado na alvenaria) | INHI - INSTALAÇÕES HIDROS SANITÁRIAS | UN | 1
Composição Auxiliar | 88274 | SINAPI | MARMORISTA/GRANITEIRO COM ENCARGOS COMPLEMENTARES | SEDI - SERVIÇOS DIVERSOS | H | 0.94
Composição Auxiliar | 88243 | SINAPI | AJUDANTE ESPECIALIZADO COM ENCARGOS COMPLEMENTARES | SEDI - SERVIÇOS DIVERSOS | H | 0.94
Insumo | 00013284 | SINAPI | CIMENTO PORTLAND DE ALTO FORNO (AF) CP III-40 | Material | KG | 5.06
Insumo | 00000367 | SINAPI | AREIA GROSSA - POSTO JAZIDA/FORNECEDOR (RETIRADO NA JAZIDA, SEM TRANSPORTE) | Material | m³ | 0.001
Insumo | 00001380 | SINAPI | CIMENTO BRANCO | Material | KG | 2
Insumo | 00000125 | Próprio | BANCADA, SILESTONE WHITE STORM POLIDO 2 CM | Material | m² | 1.1
Insumo | 00000128 | Próprio | Tubo Metalon 20 X 40 mm 2.00 mm Galvanizado | Material | M | 2.4
2.14 |  |  | SISTEMA DE EXAUSTÃO
2.14.1 | Código | Banco | Descrição | Tipo | Und | Quant. | Valor Unit | Total
Composição | 073893 | SBC | MICRO VENTILADOR EXAUSTOR PARA BANHEIRO 10CM VENTISOL-EXB100 | INSTALACOES MECANICAS - EXAUSTAO | UN | 1
Composição Auxiliar | 88248 | SINAPI | AUXILIAR DE ENCANADOR OU BOMBEIRO HIDRÁULICO COM ENCARGOS COMPLEMENTARES | SEDI - SERVIÇOS DIVERSOS | H | 0.907
Composição Auxiliar | 88267 | SINAPI | ENCANADOR OU BOMBEIRO HIDRÁULICO COM ENCARGOS COMPLEMENTARES | SEDI - SERVIÇOS DIVERSOS | H | 0.907
Insumo | 043335 | SBC | MICROVENTILADOR EXAUSTOR PARA BANHEIRO 10cm VENTISOL-EXB100 | Material | UN | 1
2.15 |  |  | MARCENARIA
2.15.1 | Código | Banco | Descrição | Tipo | Und | Quant. | Valor Unit | Total
Composição | 00000217 | Próprio | M-001 - ARMÁRIO SUPERIOR EM MDF BRANCO DIAMANTE - DURATEX COM 3 PORTAS DE ABRIR, SENDO UMA COM FECHADURA CROMADA COM CHAVE, FIXADO NA PAREDE. DIM.: 120x40cm. | FOMA - FORNECIMENTO DE MATERIAIS E EQUIPAMENTOS | UN | 1
Composição Auxiliar | 88273 | SINAPI | MARCENEIRO COM ENCARGOS COMPLEMENTARES | SEDI - SERVIÇOS DIVERSOS | H | 4
Composição Auxiliar | 88243 | SINAPI | AJUDANTE ESPECIALIZADO COM ENCARGOS COMPLEMENTARES | SEDI - SERVIÇOS DIVERSOS | H | 4
Insumo | 00000018 | Próprio | FITA DE BORDA DE PVC PARA MDF MADEIRADO 22 X 0,45 MM | Material | M | 4
Insumo | 00010691 | SINAPI | SOLVENTE PARA COLA (PARA LAMINADO MELAMINICO) A BASE DE RESINA SINTETICA | Material | L | 0.243
Insumo | 00000148 | Próprio | MDF BP Essencial Branco Diamante 02 Faces 2.750 x 1.840 x 18mm Duratex - 18 mm | Material | m² | 2.77
Insumo | 00004377 | SINAPI | PARAFUSO DE ACO ZINCADO COM ROSCA SOBERBA, CABECA CHATA E FENDA SIMPLES, DIAMETRO 4,2 MM, COMPRIMENTO * 32 * MM | Material | UN | 60
Insumo | 00000017 | Próprio | FITA DE BORDA DE PVC PARA MDF MADEIRADO 35 X 0,45 MM | Material | M | 5.4
Insumo | 00011451 | SINAPI | DOBRADICA TIPO VAI-E-VEM EM ACO/FERRO, TAMANHO 3'', GALVANIZADO, COM PARAFUSOS | Material | UN | 6
Insumo | 012520 | SBC | FECHADURA EXTERNA CROMADA 40mm LINHA POLO AROUCA | Material | UN | 1
2.15.2 | Código | Banco | Descrição | Tipo | Und | Quant. | Valor Unit | Total
Composição | 00000218 | Próprio | M-002 - ARMÁRIO SUPERIOR EM MDF BRANCO DIAMANTE - LINHA ACETINADA - DURATEX COM 4 PORTAS DE ABRIR, SENDO UMA COM FECHADURA CROMADA COM CHAVE, FIXADO NA PAREDE. DIM.: 160x40cm. | FOMA - FORNECIMENTO DE MATERIAIS E EQUIPAMENTOS | UN | 1
Composição Auxiliar | 88273 | SINAPI | MARCENEIRO COM ENCARGOS COMPLEMENTARES | SEDI - SERVIÇOS DIVERSOS | H | 6
Composição Auxiliar | 88243 | SINAPI | AJUDANTE ESPECIALIZADO COM ENCARGOS COMPLEMENTARES | SEDI - SERVIÇOS DIVERSOS | H | 6
Insumo | 00000018 | Próprio | FITA DE BORDA DE PVC PARA MDF MADEIRADO 22 X 0,45 MM | Material | M | 7.2
Insumo | 00010691 | SINAPI | SOLVENTE PARA COLA (PARA LAMINADO MELAMINICO) A BASE DE RESINA SINTETICA | Material | L | 0.243
Insumo | 00000148 | Próprio | MDF BP Essencial Branco Diamante 02 Faces 2.750 x 1.840 x 18mm Duratex - 18 mm | Material | m² | 3.68
Insumo | 00004377 | SINAPI | PARAFUSO DE ACO ZINCADO COM ROSCA SOBERBA, CABECA CHATA E FENDA SIMPLES, DIAMETRO 4,2 MM, COMPRIMENTO * 32 * MM | Material | UN | 80
Insumo | 00000017 | Próprio | FITA DE BORDA DE PVC PARA MDF MADEIRADO 35 X 0,45 MM | Material | M | 7.2
Insumo | 00011451 | SINAPI | DOBRADICA TIPO VAI-E-VEM EM ACO/FERRO, TAMANHO 3'', GALVANIZADO, COM PARAFUSOS | Material | UN | 8
Insumo | 012520 | SBC | FECHADURA EXTERNA CROMADA 40mm LINHA POLO AROUCA | Material | UN | 1
2.15.3 | Código | Banco | Descrição | Tipo | Und | Quant. | Valor Unit | Total
Composição | 00000220 | Próprio | M-003 - REBAIXO EM MDF DE 15mm DE ESPESSURA FIXADO DIRETAMENTE NA LAJE COM ABRAÇADEIRA ATIRATANDA, COM RECORTE PARA AS LUMINÁRIAS E FRISO PARA INSTALAÇÃO DE FITA DE LED. REF.: VERDE FLORESTA_LINHA VELLUTO_DURATEX | PARE - PAREDES/PAINEIS | UN | 1
Composição Auxiliar | 88273 | SINAPI | MARCENEIRO COM ENCARGOS COMPLEMENTARES | SEDI - SERVIÇOS DIVERSOS | H | 16
Composição Auxiliar | 88243 | SINAPI | AJUDANTE ESPECIALIZADO COM ENCARGOS COMPLEMENTARES | SEDI - SERVIÇOS DIVERSOS | H | 8
Insumo | 132018 | SBC | FITA DE BORDA MADEIRADA PARA PAINEL EM MDF LAMINADO, E=2,0 | Material | M | 14.6
Insumo | 00004377 | SINAPI | PARAFUSO DE ACO ZINCADO COM ROSCA SOBERBA, CABECA CHATA E FENDA SIMPLES, DIAMETRO 4,2 MM, COMPRIMENTO * 32 * MM | Material | UN | 300
Insumo | 007807 | SBC | ABRACADEIRA TIPO U 3/4" | Material | UN | 10
Insumo | 004471 | SBC | VIGA MADEIRA DE LEI SALIGNA 10x4,5cm MADVEI | Material | M | 12
Insumo | 00034675 | SINAPI | CHAPA DE MDF CRU, E = 25 MM, DE *2,75 X 1,85* M | Material | m² | 5.29
Insumo | 00034673 | SINAPI | CHAPA DE MDF CRU, E = 18 MM, DE *2,75 X 1,85* M | Material | m² | 5.29
Insumo | 00000013 | Próprio | CHAPA DE MDF MADEIRADO 2 FACES, E=18MM, DE 2,75 X 1,85 M | Material | M² | 5.76
Insumo | 132018 | SBC | FITA DE BORDA MADEIRADA PARA PAINEL EM MDF LAMINADO, E=2,0 | Material | M | 7.22
2.15.4 | Código | Banco | Descrição | Tipo | Und | Quant. | Valor Unit | Total
Composição | 00000229 | Próprio | M-004 - Módulo de banco de MDF com 18 mm de espessura com sapatas niveladoras na cor preto fosco. Ref.: Azul Astral_linha velluto_Duratex | INES - INSTALAÇÕES ESPECIAIS | UN | 1
Composição Auxiliar | 88273 | SINAPI | MARCENEIRO COM ENCARGOS COMPLEMENTARES | SEDI - SERVIÇOS DIVERSOS | H | 4
Composição Auxiliar | 88243 | SINAPI | AJUDANTE ESPECIALIZADO COM ENCARGOS COMPLEMENTARES | SEDI - SERVIÇOS DIVERSOS | H | 4
Insumo | 00000154 | Próprio | MDF BP Velluto Azul Astral 02 Faces 2.750 x 1.850 x 18mm Duratex | Material | m² | 1.73
Insumo | 003457 | SBC | CHAPA DE MDF CRU 15mm 2,75x1,85m | Material | m² | 0.23
Insumo | 00000155 | Próprio | Sapata Niveladora Rosquear para Móveis 46mm Nylon 1 peça | Material | UN | 6
Insumo | 00001339 | SINAPI | COLA A BASE DE RESINA SINTETICA PARA CHAPA DE LAMINADO MELAMINICO | Material | KG | 0.4
Insumo | 00004377 | SINAPI | PARAFUSO DE ACO ZINCADO COM ROSCA SOBERBA, CABECA CHATA E FENDA SIMPLES, DIAMETRO 4,2 MM, COMPRIMENTO * 32 * MM | Material | UN | 40
2.15.5 | Código | Banco | Descrição | Tipo | Und | Quant. | Valor Unit | Total
Composição | 00000230 | Próprio | M-004 - Módulo de banco de MDF com 18 mm de espessura com sapatas niveladoras na cor preto fosco. Ref.: Mint_linha essencial_Duratex | INES - INSTALAÇÕES ESPECIAIS | UN | 1
Composição Auxiliar | 88273 | SINAPI | MARCENEIRO COM ENCARGOS COMPLEMENTARES | SEDI - SERVIÇOS DIVERSOS | H | 4
Composição Auxiliar | 88243 | SINAPI | AJUDANTE ESPECIALIZADO COM ENCARGOS COMPLEMENTARES | SEDI - SERVIÇOS DIVERSOS | H | 4
Insumo | 003457 | SBC | CHAPA DE MDF CRU 15mm 2,75x1,85m | Material | m² | 0.23
Insumo | 00000155 | Próprio | Sapata Niveladora Rosquear para Móveis 46mm Nylon 1 peça | Material | UN | 6
Insumo | 00000153 | Próprio | MDF BP Essencial Mint 02 Faces 2.750 x 1.840 x 18mm Duratex - 18 mm | Material | m² | 1.73
Insumo | 00001339 | SINAPI | COLA A BASE DE RESINA SINTETICA PARA CHAPA DE LAMINADO MELAMINICO | Material | KG | 0.4
Insumo | 00004377 | SINAPI | PARAFUSO DE ACO ZINCADO COM ROSCA SOBERBA, CABECA CHATA E FENDA SIMPLES, DIAMETRO 4,2 MM, COMPRIMENTO * 32 * MM | Material | UN | 40
2.15.6 | Código | Banco | Descrição | Tipo | Und | Quant. | Valor Unit | Total
Composição | 00000231 | Próprio | M-004 - Módulo de banco de MDF com 18 mm de espessura com sapatas niveladoras na cor preto fosco. Ref.: Ocre Solar_linha velluto_Duratex | INES - INSTALAÇÕES ESPECIAIS | UN | 1
Composição Auxiliar | 88273 | SINAPI | MARCENEIRO COM ENCARGOS COMPLEMENTARES | SEDI - SERVIÇOS DIVERSOS | H | 4
Composição Auxiliar | 88243 | SINAPI | AJUDANTE ESPECIALIZADO COM ENCARGOS COMPLEMENTARES | SEDI - SERVIÇOS DIVERSOS | H | 4
Insumo | 003457 | SBC | CHAPA DE MDF CRU 15mm 2,75x1,85m | Material | m² | 0.23
Insumo | 00000155 | Próprio | Sapata Niveladora Rosquear para Móveis 46mm Nylon 1 peça | Material | UN | 6
Insumo | 00000152 | Próprio | MDF Ocre Solar Velluto 18mm 2F - Duratex | Material | m² | 1.73
Insumo | 00001339 | SINAPI | COLA A BASE DE RESINA SINTETICA PARA CHAPA DE LAMINADO MELAMINICO | Material | KG | 0.4
Insumo | 00004377 | SINAPI | PARAFUSO DE ACO ZINCADO COM ROSCA SOBERBA, CABECA CHATA E FENDA SIMPLES, DIAMETRO 4,2 MM, COMPRIMENTO * 32 * MM | Material | UN | 40
2.15.7 | Código | Banco | Descrição | Tipo | Und | Quant. | Valor Unit | Total
Composição | 00000232 | Próprio | M-004 - Módulo de banco de MDF com 18 mm de espessura com sapatas niveladoras na cor preto fosco. Ref.: Rosa Milkshake_Guararapes | INES - INSTALAÇÕES ESPECIAIS | UN | 1
Composição Auxiliar | 88273 | SINAPI | MARCENEIRO COM ENCARGOS COMPLEMENTARES | SEDI - SERVIÇOS DIVERSOS | H | 4
Composição Auxiliar | 88243 | SINAPI | AJUDANTE ESPECIALIZADO COM ENCARGOS COMPLEMENTARES | SEDI - SERVIÇOS DIVERSOS | H | 4
Insumo | 003457 | SBC | CHAPA DE MDF CRU 15mm 2,75x1,85m | Material | m² | 0.23
Insumo | 00000155 | Próprio | Sapata Niveladora Rosquear para Móveis 46mm Nylon 1 peça | Material | UN | 6
Insumo | 00000151 | Próprio | MDF ROSA MILKSHAKE 2,75X1,85M COLORS - GUARARAPES | Material | m² | 1.73
Insumo | 00001339 | SINAPI | COLA A BASE DE RESINA SINTETICA PARA CHAPA DE LAMINADO MELAMINICO | Material | KG | 0.4
Insumo | 00004377 | SINAPI | PARAFUSO DE ACO ZINCADO COM ROSCA SOBERBA, CABECA CHATA E FENDA SIMPLES, DIAMETRO 4,2 MM, COMPRIMENTO * 32 * MM | Material | UN | 40
2.15.8 | Código | Banco | Descrição | Tipo | Und | Quant. | Valor Unit | Total
Composição | 00000215 | Próprio | M-005 - PAINEL DE MDF AMADEIRADO COM 4,5 cm DE ESPESSURA FIXADO NA PAREDE, COM VÃO PARA TV E PRATELEIRA SUPERIOR. DETALHES COM FRISOS DE 3 CM. REF.: NOGAL CHAMPAGNE_GUARARAPES | SEDI - SERVIÇOS DIVERSOS | UND | 1
Composição Auxiliar | 88273 | SINAPI | MARCENEIRO COM ENCARGOS COMPLEMENTARES | SEDI - SERVIÇOS DIVERSOS | H | 24.32
Composição Auxiliar | 88243 | SINAPI | AJUDANTE ESPECIALIZADO COM ENCARGOS COMPLEMENTARES | SEDI - SERVIÇOS DIVERSOS | H | 12.18
Insumo | 00000018 | Próprio | FITA DE BORDA DE PVC PARA MDF MADEIRADO 22 X 0,45 MM | Material | M | 25.2
Insumo | 00010691 | SINAPI | SOLVENTE PARA COLA (PARA LAMINADO MELAMINICO) A BASE DE RESINA SINTETICA | Material | L | 0.243
Insumo | 00001339 | SINAPI | COLA A BASE DE RESINA SINTETICA PARA CHAPA DE LAMINADO MELAMINICO | Material | KG | 1.94
Insumo | 00004377 | SINAPI | PARAFUSO DE ACO ZINCADO COM ROSCA SOBERBA, CABECA CHATA E FENDA SIMPLES, DIAMETRO 4,2 MM, COMPRIMENTO * 32 * MM | Material | UN | 30
Insumo | 00007583 | SINAPI | BUCHA DE NYLON SEM ABA S8, COM PARAFUSO DE 4,80 X 50 MM EM ACO ZINCADO COM ROSCA SOBERBA, CABECA CHATA E FENDA PHILLIPS | Material | UN | 4
Insumo | 00000017 | Próprio | FITA DE BORDA DE PVC PARA MDF MADEIRADO 35 X 0,45 MM | Material | M | 20.2
Insumo | 00034514 | SINAPI | CHAPA DE MDF BRANCO LISO 1 FACE, E = 15 MM, DE *2,75 X 1,85* M | Material | m² | 39.1
2.15.9 | Código | Banco | Descrição | Tipo | Und | Quant. | Valor Unit | Total
Composição | 00000023 | Próprio | M-006 - PAINEL DE MDF AMADEIRADO COM 4,5 cm DE ESPESSURA FIXADO NA PAREDE. DETALHES COM FRISOS DE 3 CM. REF.: NOGAL CHAMPAGNE_GUARARAPES | SEDI - SERVIÇOS DIVERSOS | UND | 1
Composição Auxiliar | 88273 | SINAPI | MARCENEIRO COM ENCARGOS COMPLEMENTARES | SEDI - SERVIÇOS DIVERSOS | H | 17.5
Composição Auxiliar | 88243 | SINAPI | AJUDANTE ESPECIALIZADO COM ENCARGOS COMPLEMENTARES | SEDI - SERVIÇOS DIVERSOS | H | 8.75
Insumo | 00000018 | Próprio | FITA DE BORDA DE PVC PARA MDF MADEIRADO 22 X 0,45 MM | Material | M | 14
Insumo | 00010691 | SINAPI | SOLVENTE PARA COLA (PARA LAMINADO MELAMINICO) A BASE DE RESINA SINTETICA | Material | L | 0.135
Insumo | 00001339 | SINAPI | COLA A BASE DE RESINA SINTETICA PARA CHAPA DE LAMINADO MELAMINICO | Material | KG | 1.08
Insumo | 00004377 | SINAPI | PARAFUSO DE ACO ZINCADO COM ROSCA SOBERBA, CABECA CHATA E FENDA SIMPLES, DIAMETRO 4,2 MM, COMPRIMENTO * 32 * MM | Material | UN | 20
Insumo | 00007583 | SINAPI | BUCHA DE NYLON SEM ABA S8, COM PARAFUSO DE 4,80 X 50 MM EM ACO ZINCADO COM ROSCA SOBERBA, CABECA CHATA E FENDA PHILLIPS | Material | UN | 4
Insumo | 00000017 | Próprio | FITA DE BORDA DE PVC PARA MDF MADEIRADO 35 X 0,45 MM | Material | M | 14.4
Insumo | 00000019 | Próprio | CHAPA DE MDF MADEIRADO 2 FACES, E=15MM, DE 2,75 X 1,85 M | Material | M² | 5
2.15.10 | Código | Banco | Descrição | Tipo | Und | Quant. | Valor Unit | Total
Composição | 00000221 | Próprio | M-007 - PAINEL DE MDF AMADEIRADO COM 3 cm DE ESPESSURA FIXADO NA PAREDE. DETALHES COM FRISOS DE 3 CM. COM LOGO SESC EM AÇO ESCOVADO REF.: NOGAL CHAMPAGNE_GUARARAPES | SEDI - SERVIÇOS DIVERSOS | UND | 1
Composição Auxiliar | 88273 | SINAPI | MARCENEIRO COM ENCARGOS COMPLEMENTARES | SEDI - SERVIÇOS DIVERSOS | H | 32.1
Composição Auxiliar | 88243 | SINAPI | AJUDANTE ESPECIALIZADO COM ENCARGOS COMPLEMENTARES | SEDI - SERVIÇOS DIVERSOS | H | 16.05
Insumo | 00000018 | Próprio | FITA DE BORDA DE PVC PARA MDF MADEIRADO 22 X 0,45 MM | Material | M | 38.5
Insumo | 00010691 | SINAPI | SOLVENTE PARA COLA (PARA LAMINADO MELAMINICO) A BASE DE RESINA SINTETICA | Material | L | 0.371
Insumo | 00001339 | SINAPI | COLA A BASE DE RESINA SINTETICA PARA CHAPA DE LAMINADO MELAMINICO | Material | KG | 2.97
Insumo | 00004377 | SINAPI | PARAFUSO DE ACO ZINCADO COM ROSCA SOBERBA, CABECA CHATA E FENDA SIMPLES, DIAMETRO 4,2 MM, COMPRIMENTO * 32 * MM | Material | UN | 50
Insumo | 00007583 | SINAPI | BUCHA DE NYLON SEM ABA S8, COM PARAFUSO DE 4,80 X 50 MM EM ACO ZINCADO COM ROSCA SOBERBA, CABECA CHATA E FENDA PHILLIPS | Material | UN | 6
Insumo | 00000017 | Próprio | FITA DE BORDA DE PVC PARA MDF MADEIRADO 35 X 0,45 MM | Material | M | 24.25
Insumo | 00000019 | Próprio | CHAPA DE MDF MADEIRADO 2 FACES, E=15MM, DE 2,75 X 1,85 M | Material | M² | 10.7
Insumo | 00000029 | Próprio | LETREIRO SESC PAINEL, LETRA CAIXA ALTAEM AÇO INOX ESCOVADO, ESPESSURA 3CM _ FONECIMENTO E INSTALAÇÃO | Serviços | UND | 1
2.15.11 | Código | Banco | Descrição | Tipo | Und | Quant. | Valor Unit | Total
Composição | 00000222 | Próprio | M-008 - ARMÁRIO SUPERIOR EM MDF COM 6 PORTAS DE ABRIR, SENDO UMA COM FECHADURA CROMADA COM CHAVE, FIXADO NA PAREDE. DIM.: 260x40cm. REF.: BRANCO DIAMANTE - LINHA ACETINADA - DURATEX | FOMA - FORNECIMENTO DE MATERIAIS E EQUIPAMENTOS | UN | 1
Composição Auxiliar | 88273 | SINAPI | MARCENEIRO COM ENCARGOS COMPLEMENTARES | SEDI - SERVIÇOS DIVERSOS | H | 8
Composição Auxiliar | 88243 | SINAPI | AJUDANTE ESPECIALIZADO COM ENCARGOS COMPLEMENTARES | SEDI - SERVIÇOS DIVERSOS | H | 8
Insumo | 00000018 | Próprio | FITA DE BORDA DE PVC PARA MDF MADEIRADO 22 X 0,45 MM | Material | M | 23.16
Insumo | 00010691 | SINAPI | SOLVENTE PARA COLA (PARA LAMINADO MELAMINICO) A BASE DE RESINA SINTETICA | Material | L | 0.412
Insumo | 00000148 | Próprio | MDF BP Essencial Branco Diamante 02 Faces 2.750 x 1.840 x 18mm Duratex - 18 mm | Material | m² | 5.74
Insumo | 00004377 | SINAPI | PARAFUSO DE ACO ZINCADO COM ROSCA SOBERBA, CABECA CHATA E FENDA SIMPLES, DIAMETRO 4,2 MM, COMPRIMENTO * 32 * MM | Material | UN | 100
Insumo | 00000017 | Próprio | FITA DE BORDA DE PVC PARA MDF MADEIRADO 35 X 0,45 MM | Material | M | 7.2
Insumo | 00011451 | SINAPI | DOBRADICA TIPO VAI-E-VEM EM ACO/FERRO, TAMANHO 3'', GALVANIZADO, COM PARAFUSOS | Material | UN | 12
Insumo | 012520 | SBC | FECHADURA EXTERNA CROMADA 40mm LINHA POLO AROUCA | Material | UN | 3
2.15.12 | Código | Banco | Descrição | Tipo | Und | Quant. | Valor Unit | Total
Composição | 00000223 | Próprio | M-009 - ARMÁRIO SUPERIOR EM MDF COM 6 PORTAS DE ABRIR, SENDO UMA COM FECHADURA CROMADA COM CHAVE, FIXADO NA PAREDE. DIM.: 210x40cm. | FOMA - FORNECIMENTO DE MATERIAIS E EQUIPAMENTOS | UN | 1
Composição Auxiliar | 88273 | SINAPI | MARCENEIRO COM ENCARGOS COMPLEMENTARES | SEDI - SERVIÇOS DIVERSOS | H | 8
Composição Auxiliar | 88243 | SINAPI | AJUDANTE ESPECIALIZADO COM ENCARGOS COMPLEMENTARES | SEDI - SERVIÇOS DIVERSOS | H | 8
Insumo | 00000018 | Próprio | FITA DE BORDA DE PVC PARA MDF MADEIRADO 22 X 0,45 MM | Material | M | 20.2
Insumo | 00010691 | SINAPI | SOLVENTE PARA COLA (PARA LAMINADO MELAMINICO) A BASE DE RESINA SINTETICA | Material | L | 0.4
Insumo | 00000148 | Próprio | MDF BP Essencial Branco Diamante 02 Faces 2.750 x 1.840 x 18mm Duratex - 18 mm | Material | m² | 4.59
Insumo | 00004377 | SINAPI | PARAFUSO DE ACO ZINCADO COM ROSCA SOBERBA, CABECA CHATA E FENDA SIMPLES, DIAMETRO 4,2 MM, COMPRIMENTO * 32 * MM | Material | UN | 100
Insumo | 00000017 | Próprio | FITA DE BORDA DE PVC PARA MDF MADEIRADO 35 X 0,45 MM | Material | M | 7
Insumo | 00011451 | SINAPI | DOBRADICA TIPO VAI-E-VEM EM ACO/FERRO, TAMANHO 3'', GALVANIZADO, COM PARAFUSOS | Material | UN | 12
Insumo | 012520 | SBC | FECHADURA EXTERNA CROMADA 40mm LINHA POLO AROUCA | Material | UN | 3
2.15.13 | Código | Banco | Descrição | Tipo | Und | Quant. | Valor Unit | Total
Composição | 00000237 | Próprio | M-010 - PAINEL DE MADEIRA MACIÇA CUMARU TIPO MUXARABI COM RIPAS DE 2 CM DE ESPESSURA E 2CM DE LARGURA, COM ESPAÇAMENTO QUADRICULAR DE 5X5CM. FIXADO NO PISO, NA PAREDE E NA LAJE | PARE - PAREDES/PAINEIS | UN | 1
Composição Auxiliar | 88273 | SINAPI | MARCENEIRO COM ENCARGOS COMPLEMENTARES | SEDI - SERVIÇOS DIVERSOS | H | 16
Composição Auxiliar | 88261 | SINAPI | CARPINTEIRO DE ESQUADRIA COM ENCARGOS COMPLEMENTARES | SEDI - SERVIÇOS DIVERSOS | H | 16
Insumo | 006328 | SBC | TABUA DE MADEIRA PARA PISO, CUMARU/IPE CHAMPANHE OU EQUIVALENTE 10x2cm | Material | m² | 3.53
Insumo | 008512 | SBC | VERNIZ SPARLACK MARITIMO | Material | GL | 1
Insumo | 00011963 | SINAPI | PARAFUSO DE ACO TIPO CHUMBADOR PARABOLT, DIAMETRO 1/2", COMPRIMENTO 75 MM | Material | UN | 20
Insumo | 00004377 | SINAPI | PARAFUSO DE ACO ZINCADO COM ROSCA SOBERBA, CABECA CHATA E FENDA SIMPLES, DIAMETRO 4,2 MM, COMPRIMENTO * 32 * MM | Material | UN | 100
2.15.14 | Código | Banco | Descrição | Tipo | Und | Quant. | Valor Unit | Total
Composição | 00000233 | Próprio | M-011 - PAINEL DE MDF, LAMBRI TIPO FRESA, PADRÃO 10cm x 0,5cm x 1cm. ESPESSURA 18mm. FIXADO NA PAREDE. INSTALADO ACIMADO DO RODAPÉ. ALTURA 107cm E COMPRIMENTO DE ACORDO COM A PLANTA TÉCNICA. REF.: BRANCO DIAMANTE - LINHA ACETINADA - DURATEX | PARE - PAREDES/PAINEIS | m² | 1
Composição Auxiliar | 88273 | SINAPI | MARCENEIRO COM ENCARGOS COMPLEMENTARES | SEDI - SERVIÇOS DIVERSOS | H | 2
Composição Auxiliar | 88243 | SINAPI | AJUDANTE ESPECIALIZADO COM ENCARGOS COMPLEMENTARES | SEDI - SERVIÇOS DIVERSOS | H | 2
Insumo | 00000148 | Próprio | MDF BP Essencial Branco Diamante 02 Faces 2.750 x 1.840 x 18mm Duratex - 18 mm | Material | m² | 1
Insumo | 00000018 | Próprio | FITA DE BORDA DE PVC PARA MDF MADEIRADO 22 X 0,45 MM | Material | M | 2
Insumo | 00001339 | SINAPI | COLA A BASE DE RESINA SINTETICA PARA CHAPA DE LAMINADO MELAMINICO | Material | KG | 0.2
Insumo | 00004377 | SINAPI | PARAFUSO DE ACO ZINCADO COM ROSCA SOBERBA, CABECA CHATA E FENDA SIMPLES, DIAMETRO 4,2 MM, COMPRIMENTO * 32 * MM | Material | UN | 10
2.15.15 | Código | Banco | Descrição | Tipo | Und | Quant. | Valor Unit | Total
Composição | 00000020 | Próprio | M-012 - DIVISÓRIA FIXA EM VIDRO TEMPERADO 8MM, INCLUSO FERRAGENS DE FIXAÇÃO | ESQV - ESQUADRIAS/FERRAGENS/VIDROS | UND | 1
Composição Auxiliar | 88316 | SINAPI | SERVENTE COM ENCARGOS COMPLEMENTARES | SEDI - SERVIÇOS DIVERSOS | H | 1.469
Composição Auxiliar | 88325 | SINAPI | VIDRACEIRO COM ENCARGOS COMPLEMENTARES | SEDI - SERVIÇOS DIVERSOS | H | 1.511
Insumo | 00010506 | SINAPI | VIDRO TEMPERADO INCOLOR E = 8 MM, SEM COLOCACAO | Material | m² | 1.26
Insumo | 00000012 | Próprio | FERRAGEM PARA VIDRO TEMPERADO, TIPO SUPORTE SIMPLES VERTICAL | Material | UND | 4
Insumo | 00011950 | SINAPI | BUCHA DE NYLON SEM ABA S6, COM PARAFUSO DE 4,20 X 40 MM EM ACO ZINCADO COM ROSCA SOBERBA, CABECA CHATA E FENDA PHILLIPS | Material | UN | 4
2.15.16 | Código | Banco | Descrição | Tipo | Und | Quant. | Valor Unit | Total
Composição | 00000238 | Próprio | M-012 - MÓVEL CPU - GAVETEIRO MDF AMADEIRADO 2 FACES - DIM.: 72x45x35 CM - FORNECIMENTO E INSTALAÇÃO | SEDI - SERVIÇOS DIVERSOS | UND | 1
Composição Auxiliar | 88273 | SINAPI | MARCENEIRO COM ENCARGOS COMPLEMENTARES | SEDI - SERVIÇOS DIVERSOS | H | 10
Composição Auxiliar | 88243 | SINAPI | AJUDANTE ESPECIALIZADO COM ENCARGOS COMPLEMENTARES | SEDI - SERVIÇOS DIVERSOS | H | 5
Insumo | 00010691 | SINAPI | SOLVENTE PARA COLA (PARA LAMINADO MELAMINICO) A BASE DE RESINA SINTETICA | Material | L | 0.1
Insumo | 00001339 | SINAPI | COLA A BASE DE RESINA SINTETICA PARA CHAPA DE LAMINADO MELAMINICO | Material | KG | 0.8
Insumo | 00004379 | SINAPI | PARAFUSO DE ACO ZINCADO COM ROSCA SOBERBA, CABECA CHATA E FENDA SIMPLES, DIAMETRO 2,5 MM, COMPRIMENTO * 9,5 * MM | Material | UN | 10
Insumo | 00000013 | Próprio | CHAPA DE MDF MADEIRADO 2 FACES, E=18MM, DE 2,75 X 1,85 M | Material | M² | 2
Insumo | 00000018 | Próprio | FITA DE BORDA DE PVC PARA MDF MADEIRADO 22 X 0,45 MM | Material | M | 7
Insumo | 00000021 | Próprio | KIT 4 RODÍZIOS SILICONE EM GEL 50MM, 2 COM/ 2 SEM FREIO - CAPACIDADE 40KG | Material | UND | 1
Insumo | 00000022 | Próprio | CORREDIÇA TELESCÓPICA LARGA ZINCADA 400MM, CAPACIDADE 30KG | Material | PAR | 1
Insumo | 00000023 | Próprio | FECHADURA 19 X 32MM A PRESSÃO PINO AVANÇO PARA GAVETAS | Material | UND | 1
2.15.17 | Código | Banco | Descrição | Tipo | Und | Quant. | Valor Unit | Total
Composição | 00000239 | Próprio | M-012 - MÓVEL ATENDENTE - BANCADA ATENDENTE DE MDF AMADEIRADO 2 FACES. DIM.: 60x140 CM - FORNECIMENTO E INSTALAÇÃO | SEDI - SERVIÇOS DIVERSOS | UND | 1
Composição Auxiliar | 88273 | SINAPI | MARCENEIRO COM ENCARGOS COMPLEMENTARES | SEDI - SERVIÇOS DIVERSOS | H | 12.3
Composição Auxiliar | 88243 | SINAPI | AJUDANTE ESPECIALIZADO COM ENCARGOS COMPLEMENTARES | SEDI - SERVIÇOS DIVERSOS | H | 6.15
Insumo | 00010691 | SINAPI | SOLVENTE PARA COLA (PARA LAMINADO MELAMINICO) A BASE DE RESINA SINTETICA | Material | L | 0.123
Insumo | 00001339 | SINAPI | COLA A BASE DE RESINA SINTETICA PARA CHAPA DE LAMINADO MELAMINICO | Material | KG | 0.98
Insumo | 00004379 | SINAPI | PARAFUSO DE ACO ZINCADO COM ROSCA SOBERBA, CABECA CHATA E FENDA SIMPLES, DIAMETRO 2,5 MM, COMPRIMENTO * 9,5 * MM | Material | UN | 8
Insumo | 00000013 | Próprio | CHAPA DE MDF MADEIRADO 2 FACES, E=18MM, DE 2,75 X 1,85 M | Material | M² | 1.5
Insumo | 00000020 | Próprio | SAPATA NIVELADORA PARA MÓVEIS 1/4 COM BUCHA BASE 20MM | Material | UND | 4
Insumo | 00000018 | Próprio | FITA DE BORDA DE PVC PARA MDF MADEIRADO 22 X 0,45 MM | Material | M | 4.6
Insumo | 00000017 | Próprio | FITA DE BORDA DE PVC PARA MDF MADEIRADO 35 X 0,45 MM | Material | M | 4.4
Insumo | 00000014 | Próprio | CHAPA DE MDF MADEIRADO 2 FACES, E=25MM, DE 2,75 X 1,85 M | Material | M² | 0.84
2.15.18 | Código | Banco | Descrição | Tipo | Und | Quant. | Valor Unit | Total
Composição | 00000240 | Próprio | M-012 - MÓVEL BALCÃO - TESTEIRAS LATERAIS E CENTRAL DE MDF UNICOLORS 2 FACES 25MM - 102,5 CM - FORNECIMENTO E INSTALAÇÃO | SEDI - SERVIÇOS DIVERSOS | UND | 1
Composição Auxiliar | 88273 | SINAPI | MARCENEIRO COM ENCARGOS COMPLEMENTARES | SEDI - SERVIÇOS DIVERSOS | H | 18
Composição Auxiliar | 88243 | SINAPI | AJUDANTE ESPECIALIZADO COM ENCARGOS COMPLEMENTARES | SEDI - SERVIÇOS DIVERSOS | H | 9
Composição Auxiliar | 84124 | SINAPI | LETRA DE ACO INOX NO22 ALT=20CM FORNECIMENTO E COLOCACAO | SEDI - SERVIÇOS DIVERSOS | UN | 2
Insumo | 00010691 | SINAPI | SOLVENTE PARA COLA (PARA LAMINADO MELAMINICO) A BASE DE RESINA SINTETICA | Material | L | 0.112
Insumo | 00001339 | SINAPI | COLA A BASE DE RESINA SINTETICA PARA CHAPA DE LAMINADO MELAMINICO | Material | KG | 0.9
Insumo | 00004377 | SINAPI | PARAFUSO DE ACO ZINCADO COM ROSCA SOBERBA, CABECA CHATA E FENDA SIMPLES, DIAMETRO 4,2 MM, COMPRIMENTO * 32 * MM | Material | UN | 50
Insumo | 00000015 | Próprio | CHAPA DE MDF UNICOLOR 2 FACES, E=25MM, DE 2,75 X 1,85 M | Material | M² | 9.54
Insumo | 00000016 | Próprio | FITA DE BORDA DE PVC PARA MDF UNICOLORS 35 X 0,45 MM | Material | M | 25
Insumo | 00000020 | Próprio | SAPATA NIVELADORA PARA MÓVEIS 1/4 COM BUCHA BASE 20MM | Material | UND | 5
2.15.19 | Código | Banco | Descrição | Tipo | Und | Quant. | Valor Unit | Total
Composição | 00000242 | Próprio | M-013 - PAINEL DE MDF COLORIDO 15mm, GEOMÉTRICO. MÓDULO SIMPLES ESPESSURA TOTAL DE 3cm , E MÓDULO COM FITA DE LED EMBUTIDA ESPESSURA TOTAL DE 6cm . FIXADO NA PAREDE COM SISTEMA MÃO-AMIGA | PARE - PAREDES/PAINEIS | UN | 1
Composição Auxiliar | 88273 | SINAPI | MARCENEIRO COM ENCARGOS COMPLEMENTARES | SEDI - SERVIÇOS DIVERSOS | H | 16
Composição Auxiliar | 88316 | SINAPI | SERVENTE COM ENCARGOS COMPLEMENTARES | SEDI - SERVIÇOS DIVERSOS | H | 16
Composição Auxiliar | 00000214 | Próprio | PERFIL DE SOBREPOR SLIM PARA LED - EM ALUMÍNIO INJETADO, LARGURA 2,4cm E COMPRIMENTO CONFORME PROJETO, CORPO NA COR BRANCA. COM FITA LED 22.5W - 4000K | 60 | M | 9.2
Composição Auxiliar | 060561 | SBC | FITA DE LED SILICONADA, 120 LEDS POR METRO, POTʎCIA 9,6 W/M | INSTALACOES ELETRICAS - LUMINARIAS | M | 9.2
Insumo | 00000156 | Próprio | MDF BP Colors Rosa Milkshake 02 Faces 2.750 x 1.850 x 15mm Guararapes | Material | m² | 3.88
Insumo | 00000158 | Próprio | MDF BP Velluto Azul Astral 02 Faces 2.750 x 1.850 x 15mm Duratex | Material | m² | 3.24
Insumo | 00000159 | Próprio | MDF BP Velluto Ocre Solar 02 Faces 2.750 x 1.850 x 15mm Duratex | Material | m² | 2.67
Insumo | 00000157 | Próprio | MDF MINT ESSENCIAL 15MM 2 FACES DURATEX | Material | m² | 3.09
Insumo | 00000019 | Próprio | CHAPA DE MDF MADEIRADO 2 FACES, E=15MM, DE 2,75 X 1,85 M | Material | M² | 18.19
Insumo | 00000017 | Próprio | FITA DE BORDA DE PVC PARA MDF MADEIRADO 35 X 0,45 MM | Material | M | 100
Insumo | 00004377 | SINAPI | PARAFUSO DE ACO ZINCADO COM ROSCA SOBERBA, CABECA CHATA E FENDA SIMPLES, DIAMETRO 4,2 MM, COMPRIMENTO * 32 * MM | Material | UN | 200
Insumo | 00001339 | SINAPI | COLA A BASE DE RESINA SINTETICA PARA CHAPA DE LAMINADO MELAMINICO | Material | KG | 2
2.15.20 | Código | Banco | Descrição | Tipo | Und | Quant. | Valor Unit | Total
Composição | 00000241 | Próprio | M-014 - MESA EM ESTRUTURA METÁLICA COM TAMPO EM QUARTZO BRANCO (SILESTONE WHITE STORN POLIDO) COM OS CANTOS ARREDONDADOS RAIO 4cm E ACABAMENTOS LATERAIS ABAULADOS. ESPESSURA DA PEDRA 3cm | SEDI - SERVIÇOS DIVERSOS | UN | 1
Composição Auxiliar | 88317 | SINAPI | SOLDADOR COM ENCARGOS COMPLEMENTARES | SEDI - SERVIÇOS DIVERSOS | H | 1
Composição Auxiliar | 88315 | SINAPI | SERRALHEIRO COM ENCARGOS COMPLEMENTARES | SEDI - SERVIÇOS DIVERSOS | H | 4
Composição Auxiliar | 17.014.0010-0 | EMOP | PINTURA ELETROSTATICA SOBRE ESQUADRIA DE FERRO | 17 | KG | 11.46
Insumo | 044842 | SBC | TUBO QUADRADO METALON 300 x 300 1,20 FINA QUENTE | Material | M | 10.51
Insumo | 00000125 | Próprio | BANCADA, SILESTONE WHITE STORM POLIDO 2 CM | Material | m² | 1.17
2.15.21 | Código | Banco | Descrição | Tipo | Und | Quant. | Valor Unit | Total
Composição | 00000234 | Próprio | M-015 - ARMÁRIO PARA BANHEIRO SUPERIOR COM DUAS PORTAS DE ABRIR EM MDF BRANCO - ESPESSURA 15mm - REF.: BRANCO DIAMANTE DUPLA FACE - LINHA ESSENCIAL - DURATEX. FACE DAS PORTAS COM ESPELHO CRISTAL PRATA 4 MM, LAMINADO, LAPIDAÇÃO RETA COLADO NO MDF | PARE - PAREDES/PAINEIS | UN | 1
Composição Auxiliar | 88273 | SINAPI | MARCENEIRO COM ENCARGOS COMPLEMENTARES | SEDI - SERVIÇOS DIVERSOS | H | 4
Composição Auxiliar | 88243 | SINAPI | AJUDANTE ESPECIALIZADO COM ENCARGOS COMPLEMENTARES | SEDI - SERVIÇOS DIVERSOS | H | 4
Insumo | 00004377 | SINAPI | PARAFUSO DE ACO ZINCADO COM ROSCA SOBERBA, CABECA CHATA E FENDA SIMPLES, DIAMETRO 4,2 MM, COMPRIMENTO * 32 * MM | Material | UN | 30
Insumo | 00000017 | Próprio | FITA DE BORDA DE PVC PARA MDF MADEIRADO 35 X 0,45 MM | Material | M | 9.58
Insumo | 00011451 | SINAPI | DOBRADICA TIPO VAI-E-VEM EM ACO/FERRO, TAMANHO 3'', GALVANIZADO, COM PARAFUSOS | Material | UN | 4
Insumo | 00011186 | SINAPI | ESPELHO CRISTAL E = 4 MM | Material | m² | 1.54
Insumo | 00000148 | Próprio | MDF BP Essencial Branco Diamante 02 Faces 2.750 x 1.840 x 18mm Duratex - 18 mm | Material | m² | 3.67
2.15.22 | Código | Banco | Descrição | Tipo | Und | Quant. | Valor Unit | Total
Composição | 00000235 | Próprio | M-016- CLOSET ABERTO EM MDF PADRÃO AMADEIRADO - ESPESSURA 25MM - BRANCO DIAMANTE DUPLA FACE - LINHA ESSENCIAL - DURATEX. DUPLA FACE. COM ESPELHO CRISTAL PRATA 6 mm, LAMINADO, LAPIDAÇÃO RETA COLADO NO MDF (VER DETALHE) | PARE - PAREDES/PAINEIS | UN | 1
Composição Auxiliar | 88273 | SINAPI | MARCENEIRO COM ENCARGOS COMPLEMENTARES | SEDI - SERVIÇOS DIVERSOS | H | 8
Composição Auxiliar | 88243 | SINAPI | AJUDANTE ESPECIALIZADO COM ENCARGOS COMPLEMENTARES | SEDI - SERVIÇOS DIVERSOS | H | 8
Insumo | 00000019 | Próprio | CHAPA DE MDF MADEIRADO 2 FACES, E=15MM, DE 2,75 X 1,85 M | Material | M² | 8.73
Insumo | 00004377 | SINAPI | PARAFUSO DE ACO ZINCADO COM ROSCA SOBERBA, CABECA CHATA E FENDA SIMPLES, DIAMETRO 4,2 MM, COMPRIMENTO * 32 * MM | Material | UN | 80
Insumo | 00000017 | Próprio | FITA DE BORDA DE PVC PARA MDF MADEIRADO 35 X 0,45 MM | Material | M | 14.55
Insumo | 030161 | SBC | ESPELHO CRISTAL LISO 6mm | Material | m² | 1.36
Insumo | 036594 | SBC | TUBO EM ACO INOX 1 1/2" | Material | M | 1.2
Insumo | 00000155 | Próprio | Sapata Niveladora Rosquear para Móveis 46mm Nylon 1 peça | Material | UN | 12
Insumo | 017304 | SBC | FITA ISOLANTE SCOTCH 3M ROLO 5m PRETO | Material | UN | 2
2.15.23 | Código | Banco | Descrição | Tipo | Und | Quant. | Valor Unit | Total
Composição | 00000236 | Próprio | M-017 - ARMÁRIO INFERIOR DE BANCADA COM 4 PORTAS DE ABRIR - PUXADOR TIPO CAVA ESCULPIDO NAS PORTAS - EM MDF AZUL ASTRAL - ESPESSURA 18mm - DIM.: 205x64x76cm | FOMA - FORNECIMENTO DE MATERIAIS E EQUIPAMENTOS | UN | 1
Composição Auxiliar | 88273 | SINAPI | MARCENEIRO COM ENCARGOS COMPLEMENTARES | SEDI - SERVIÇOS DIVERSOS | H | 8
Composição Auxiliar | 88243 | SINAPI | AJUDANTE ESPECIALIZADO COM ENCARGOS COMPLEMENTARES | SEDI - SERVIÇOS DIVERSOS | H | 8
Insumo | 00000018 | Próprio | FITA DE BORDA DE PVC PARA MDF MADEIRADO 22 X 0,45 MM | Material | M | 20.68
Insumo | 00010691 | SINAPI | SOLVENTE PARA COLA (PARA LAMINADO MELAMINICO) A BASE DE RESINA SINTETICA | Material | L | 0.4
Insumo | 00004377 | SINAPI | PARAFUSO DE ACO ZINCADO COM ROSCA SOBERBA, CABECA CHATA E FENDA SIMPLES, DIAMETRO 4,2 MM, COMPRIMENTO * 32 * MM | Material | UN | 80
Insumo | 00000017 | Próprio | FITA DE BORDA DE PVC PARA MDF MADEIRADO 35 X 0,45 MM | Material | M | 7
Insumo | 00011451 | SINAPI | DOBRADICA TIPO VAI-E-VEM EM ACO/FERRO, TAMANHO 3'', GALVANIZADO, COM PARAFUSOS | Material | UN | 8
Insumo | 00000154 | Próprio | MDF BP Velluto Azul Astral 02 Faces 2.750 x 1.850 x 18mm Duratex | Material | m² | 7.14
2.15.24 | Código | Banco | Descrição | Tipo | Und | Quant. | Valor Unit | Total
Composição | 00000224 | Próprio | M-018 - ARMÁRIO INFERIOR DE BANCADA COM 4 PORTAS DE ABRIR - PUXADOR TIPO CAVA ESCULPIDO NAS PORTAS - EM MDF BRANCO - ESPESSURA 18mm - DIM.: 205x64x76cm | FOMA - FORNECIMENTO DE MATERIAIS E EQUIPAMENTOS | UN | 1
Composição Auxiliar | 88273 | SINAPI | MARCENEIRO COM ENCARGOS COMPLEMENTARES | SEDI - SERVIÇOS DIVERSOS | H | 8
Composição Auxiliar | 88243 | SINAPI | AJUDANTE ESPECIALIZADO COM ENCARGOS COMPLEMENTARES | SEDI - SERVIÇOS DIVERSOS | H | 8
Insumo | 00000018 | Próprio | FITA DE BORDA DE PVC PARA MDF MADEIRADO 22 X 0,45 MM | Material | M | 20.68
Insumo | 00010691 | SINAPI | SOLVENTE PARA COLA (PARA LAMINADO MELAMINICO) A BASE DE RESINA SINTETICA | Material | L | 0.4
Insumo | 00000148 | Próprio | MDF BP Essencial Branco Diamante 02 Faces 2.750 x 1.840 x 18mm Duratex - 18 mm | Material | m² | 7.14
Insumo | 00004377 | SINAPI | PARAFUSO DE ACO ZINCADO COM ROSCA SOBERBA, CABECA CHATA E FENDA SIMPLES, DIAMETRO 4,2 MM, COMPRIMENTO * 32 * MM | Material | UN | 80
Insumo | 00000017 | Próprio | FITA DE BORDA DE PVC PARA MDF MADEIRADO 35 X 0,45 MM | Material | M | 7
Insumo | 00011451 | SINAPI | DOBRADICA TIPO VAI-E-VEM EM ACO/FERRO, TAMANHO 3'', GALVANIZADO, COM PARAFUSOS | Material | UN | 8
2.15.25 | Código | Banco | Descrição | Tipo | Und | Quant. | Valor Unit | Total
Composição | 00000225 | Próprio | M-019 - ARMÁRIO INFERIOR DE BANCADA COM 7 PORTAS DE ABRIR, 4 GAVETAS - PUXADOR TIPO CAVA ESCULPIDO NAS PORTAS - EM MDF PADRÃO AMADEIRADO - ESPESSURA 18mm - DIM.: 400x64x76cm - REF.: NOGAL CHAMPAGNE DUPLA FACE - GUARARAPES | FOMA - FORNECIMENTO DE MATERIAIS E EQUIPAMENTOS | UN | 1
Composição Auxiliar | 88273 | SINAPI | MARCENEIRO COM ENCARGOS COMPLEMENTARES | SEDI - SERVIÇOS DIVERSOS | H | 8
Composição Auxiliar | 88243 | SINAPI | AJUDANTE ESPECIALIZADO COM ENCARGOS COMPLEMENTARES | SEDI - SERVIÇOS DIVERSOS | H | 8
Insumo | 00000018 | Próprio | FITA DE BORDA DE PVC PARA MDF MADEIRADO 22 X 0,45 MM | Material | M | 35.71
Insumo | 00010691 | SINAPI | SOLVENTE PARA COLA (PARA LAMINADO MELAMINICO) A BASE DE RESINA SINTETICA | Material | L | 0.6
Insumo | 00000148 | Próprio | MDF BP Essencial Branco Diamante 02 Faces 2.750 x 1.840 x 18mm Duratex - 18 mm | Material | m² | 20.23
Insumo | 00004377 | SINAPI | PARAFUSO DE ACO ZINCADO COM ROSCA SOBERBA, CABECA CHATA E FENDA SIMPLES, DIAMETRO 4,2 MM, COMPRIMENTO * 32 * MM | Material | UN | 120
Insumo | 00000017 | Próprio | FITA DE BORDA DE PVC PARA MDF MADEIRADO 35 X 0,45 MM | Material | M | 7
Insumo | 00011451 | SINAPI | DOBRADICA TIPO VAI-E-VEM EM ACO/FERRO, TAMANHO 3'', GALVANIZADO, COM PARAFUSOS | Material | UN | 14
2.15.26 | Código | Banco | Descrição | Tipo | Und | Quant. | Valor Unit | Total
Composição | 00000226 | Próprio | M-020 - PRATELEIRA EM MDF PADRÃO AMADEIRADO - ESPESSURA 25mm - DIM.: 40x392cm. PADRÃO NOGAL CHAMPAGNE DUPLA FACE - GUARARAPES. FIXADA NA ALVENARIA DE SUSTENTAÇÃO DA BANCADA. DUAS UNIDADES. A PRIMEIRA PRATELEIRA FIXADA ACIMA DO SÓCULO E A SEGUNDA PRATELEIRA FIXADA À 45cm DO PISO | PARE - PAREDES/PAINEIS | m² | 1
Composição Auxiliar | 88273 | SINAPI | MARCENEIRO COM ENCARGOS COMPLEMENTARES | SEDI - SERVIÇOS DIVERSOS | H | 2.333
Composição Auxiliar | 88243 | SINAPI | AJUDANTE ESPECIALIZADO COM ENCARGOS COMPLEMENTARES | SEDI - SERVIÇOS DIVERSOS | H | 2.2
Insumo | 048815 | SBC | CHAPA DE MDF LISO BRANCO 2 FACES 25mm 2,75x1,85m | Material | m² | 1.1
Insumo | 00000574 | SINAPI | CANTONEIRA (ABAS IGUAIS) EM ACO CARBONO, 38,1 MM X 3,17 MM (L X E), 3,48 KG/M | Material | M | 1.2
Insumo | 132018 | SBC | FITA DE BORDA MADEIRADA PARA PAINEL EM MDF LAMINADO, E=2,0 | Material | M | 1
2.15.27 | Código | Banco | Descrição | Tipo | Und | Quant. | Valor Unit | Total
Composição | 00000227 | Próprio | M-021 - LOUSA DE VIDRO PRETO - DIM.: DUAS PEÇAS DE 100x115cm - VIDRO TEMPERADO INCOLOR 6mm COM CANTOS ARREDONDADOS E LAPIDADOS, COM PELÍCULA DE SEGURANÇA NA COR PRETO FOSCO APLICADO ATRÁS DO VIDRO, COM 4 FUROS PARA FIXAÇÃO EM CADA PEÇA, FIXAÇÃO ATRAVÉS DE ESPAÇADORES DE ALUMÍNIO, COM SUPORTE DE APOIO PARA APAGADOR | PARE - PAREDES/PAINEIS | m² | 1
Composição Auxiliar | 88325 | SINAPI | VIDRACEIRO COM ENCARGOS COMPLEMENTARES | SEDI - SERVIÇOS DIVERSOS | H | 1
Insumo | 00010505 | SINAPI | VIDRO TEMPERADO INCOLOR E = 6 MM, SEM COLOCACAO | Material | m² | 1
Insumo | 036569 | SBC | PROLONGADOR/DISTANCIADOR EM ALUMINIO CROMADO 1", COMPRIMENTO 2,5 CM - REF. PAUMA, WA METALURGICA, MITAL | Material | UN | 4
Insumo | 00000150 | Próprio | Adesivo fosco preto para Lousa | Material | m² | 1.1
2.15.28 | Código | Banco | Descrição | Tipo | Und | Quant. | Valor Unit | Total
Composição | 00000219 | Próprio | R-009 - REVESTIMENTO EM MDF AMADEIRADO 6mm PISO A TETO. REF.: NOGAL CHAMPAGNE_GUARARAPES | PARE - PAREDES/PAINEIS | m² | 1
Composição Auxiliar | 88261 | SINAPI | CARPINTEIRO DE ESQUADRIA COM ENCARGOS COMPLEMENTARES | SEDI - SERVIÇOS DIVERSOS | H | 2.096
Insumo | 00000149 | Próprio | MDF Guararapes Nogal Champagne Naturale 6mm 2 Faces | Material | m² | 1
Insumo | 00004377 | SINAPI | PARAFUSO DE ACO ZINCADO COM ROSCA SOBERBA, CABECA CHATA E FENDA SIMPLES, DIAMETRO 4,2 MM, COMPRIMENTO * 32 * MM | Material | UN | 10
3 |  |  | LIMPEZA DA REFORMA
3.1 |  |  | LIMPEZA
3.1.1 | Código | Banco | Descrição | Tipo | Und | Quant. | Valor Unit | Total
Composição | 88316 | SINAPI | LIMPEZA PERMANENTE E FINAL DA OBRA (1H/DIA) | SEDI - SERVIÇOS DIVERSOS | H | 1
Composição Auxiliar | 95378 | SINAPI | CURSO DE CAPACITAÇÃO PARA SERVENTE (ENCARGOS COMPLEMENTARES) - HORISTA | SEDI - SERVIÇOS DIVERSOS | H | 1
Insumo | 00006111 | SINAPI | SERVENTE DE OBRAS | Mão de Obra | H | 1
Insumo | 00037370 | SINAPI | ALIMENTACAO - HORISTA (COLETADO CAIXA) | Outros | H | 1
Insumo | 00037371 | SINAPI | TRANSPORTE - HORISTA (COLETADO CAIXA) | Serviços | H | 1
Insumo | 00037372 | SINAPI | EXAMES - HORISTA (COLETADO CAIXA) | Outros | H | 1
Insumo | 00037373 | SINAPI | SEGURO - HORISTA (COLETADO CAIXA) | Taxas | H | 1
Insumo | 00043467 | SINAPI | FERRAMENTAS - FAMILIA SERVENTE - HORISTA (ENCARGOS COMPLEMENTARES - COLETADO CAIXA) | Equipamento | H | 1
Insumo | 00043491 | SINAPI | EPI - FAMILIA SERVENTE - HORISTA (ENCARGOS COMPLEMENTARES - COLETADO CAIXA) | Equipamento | H | 1